## 更改记录
带OTA功能控制器信息安全技术要求
序号 | 版本号 | 更改记录 (更改原因和更改记录) | 更新人 | 跟新日期 | 审核人 | 审核日期
1 | V 1.0 | 第一版 | 徐艳琴 | 2020-12-31 | 谭成宇 | 2021-01-11
2 | V 1.1 | 1.在通用技术要求中增加第6条“提供文档说明” 2.修改通信安全备注部分 | 徐艳琴 | 2021-01-05 | 谭成宇 | 2021-01-05
3 | V 1.2 | 1、增加系统安全防护 2、增加flash驱动真实性、完整性保护 3、增加备注说明 | 徐艳琴 | 2021-03-11 | 谭成宇 | 2021-03-11
4 | V 1.3 | 1、master与submaster安全升级要求 | 徐艳琴 | 2021-03-12 | 谭成宇 | 2021-03-12
5 | V1.4 | 1、修改1.1项的相关描述 2、删除3.1项中测试用例、测试样件（包含线束、接插件）、测试工具、测试方法 3、修改3.2项中的演示方法 4、增加4.1项 5、删除4.2中“如为项目借用，可不做第三方渗透测试，须提供自测报告及项目视同报告，并盖章。” 6、将安全技术要求“调试接口”改为“控制器硬件的PCB板上，不宜有暴露的调试接口”和“控制器使用的调试接口应设置安全的身份认证” 7、将“硬件密封防拆”改为“硬件宜采用密封防拆”，将“硬件芯片采用安全防护”改为“硬件芯片宜采用安全防护”。 8、修改技术要求“采用硬件加密模块”中备注 9、删除技术要求“升级包保密性”中说明部分相关描述 10、修改技术要求“数据保密”中备注的相关描述。 | 徐艳琴 | 2021-05-19 | 谭成宇 | 2021-05-19
6 | V1.5 | 1.修改通用技术要求内容 | 王步洲 | 2022.9.13 | 谭成宇 | 2022.9.13

## 需求
ADC信息安全通用技术要求
通用信息安全要求（通用要求为乙方均需满足的基本要求）：
1.技术要求说明
1.1乙方须满足但不限于下表中信息安全基本要求，随着信息安全的发展，当控制器存在由权威漏洞平台公开发布的高危安全漏洞时，应及时并无偿进行控制器安全修复（除需更换密码技术，硬件升级外）；
1.2乙方须在满足信息安全基本要求的基础上，尽可能全面的考虑控制器的潜在风险，以避免出现重大的安全问题；
1.3乙方在招标定点前须对信息安全技术要求进行邮件或现场确认，针对每条技术要求须提供长安安全团队认可的安全方案及满足情况，如只反馈满足，后续不得以对技术要求未理解为由导致实施方案无法满足长安安全团队要求。
2. 安全方案评审及开发计划
2.1 乙方在产品开发前须针对安全技术要求提供详细的安全设计方案，并向长安安全团队讲解，安全方案开发前须与安全团队达成一致；
2.2乙方须在产品实际开发前按照信息安全技术要求项反馈具体信息安全开发计划，此计划中须包含阶段交付物（功能验证测试报告）、完成时间、渗透测试计划；
3 功能验证测试说明
3.1供应商须提供开发环境及技术支持
3.2乙方须严格按开发计划开展开发工作，阶段交付物须提供功能验证测试报告，并到长安进行现场验证测试或远程演示
3.3所有信息安全技术要求开发完成后，需由乙方进行信息安全功能测试，提供合格自测报告并到长安进行现场验证测试（测试项为下表技术要求项）；
3.4 功能验证测试报告须包含但不限于：测试项、测试工具、测试方法、测试用例、测试步骤、测试结果，其中：测试项须覆盖全部安全需求；测试用例须包含通过\不通过用例；
3.5 功能验证测试不通过项，须整改后进行复测，直至整改项全部通过测试为止。
4.第三方渗透测试要求说明
4.1须作第三方渗透测试零部件范围：对外连接控制器（包含但不限于：THU、TBOX、RFBT等），网关及域控制器（包含但不限于：GW、VDC、CDC、MDC、VCU、BDC、ADC等），以及其他关键ECU，这些控制器如为项目借用，可不做第三方渗透测试，须提供自测报告及项目视同报告，并盖章。（本控制器最终是否做第三方测试须通过信息安全团度确认）
4.2乙方须自行通过甲方推荐或认可的第三方机构的渗透测试，并出具测试报告，报告中的高、中危漏洞必须完成整改，低危漏洞是否整改须与长安安全团队达成一致，整改完成后须第三方进行复测，并出具复测报告，直至整改项全部通过测试为止；
4.3第三方测试报告须提供电子版及纸质版，纸质版须盖有测试机构公章，测试报告须包含但不限于：测试项、测试工具、测试方法、测试步骤、测试结果，风险等级及漏洞评估。
5.长安渗透测试要求说明
5.1完成第三方渗透测试后，乙方须提供样件至长安，长安安全团队进行渗透测试；
5.2提供两套功能完整（产品功能+安全功能）样件（包含线束、接插件）；
5.3乙方须对长安安全团队渗透测试的中、高危漏洞进行整改，低危漏洞须由长安安全团队认可后确定是否整改，整改完成后须长安安全团队进行复测，直至整改项全部通过测试为止。
6.提供文档说明
6.1长安要求乙方提供的文档需全部为中文，或中英文，如有分歧，以中文为准
7.乙方须遵守《中华人民共和国网络安全法》。
8.ADC信息安全技术要求如下：
安全项 |  |  | 技术要求 | 备注
硬件安全 | 硬件安全设计 | 芯片安全防护 | 1、关键芯片不应存在访问芯片内存或者更改芯片功能的后门或隐蔽接口； | 须满足
|  |  | 2、关键芯片应减少暴露管脚（如采用BGA/LGA封装的芯片、芯片引脚点胶等）； | 须满足
|  |  | 3、关键芯片包括但不限于主控MCU或MPU、安全芯片（SE）等。 | 须满足
|  | 调试接口 | 1、量产前禁用调试接口功能；若保留，须通过密钥认证后才能使用调试功能，且一机一密； 2、若使用密钥认证，密钥应具备完整性与机密性保护措施，密钥强度需满足大小写、数字、特殊字符2种以上，密钥长度需满足8位以上。； | 须满足
|  |  | 2、调试接口包括但不限于JTAG、USB、UART等具备固件下载、上载、修改、调试等功能的接口。 | 须满足
|  | 通信线路安全 | 1、使用多层电路板且采用内层布线的方式隐藏通信线路； | 须满足
|  |  | 2、通信线路包括但不限于SPI、I2C、UART、USB、CAN、以太网等； | 须满足
|  | PCB私印 | PCB板不应对关键芯片（MCU、MPU、存储、通信）的接口、测试点进行明确标识； | 须满足
|  | 存储空间预留 | 须满足因信息安全风险或漏洞进行系统修复的空间需求； | 须满足
|  | 硬件加密模块 | 1、支持AES算法且密钥长度支持128bits、256bits； | 须满足
|  |  | 2、支持RSA（2048bits）签名算法； | 须满足
|  |  | 3、支持SHA-256密码散列算法； | 须满足
|  |  | 4、支持真随机数TRNG生成，符合《GM/T 0005-2012 随机性检测规范》相关标准； | 须满足
|  |  | 1、支持密钥生成、存储、更新，证书存储、更新； | 须满足
|  |  | 2、所有业务使用到的密钥均须存放在硬件安全模块中，或被硬件加密模块加密且算法强度不低于AES128； | 须满足
通信安全 | 对内通信安全 | SECOC消息认证 | 针对ECU之间的关键报文，采用SECOC消息认证机制进行保护。需保护的报文范围见SECOC部署方案和整车通信协议（CAN Matrix）。 | 须满足
|  |  | SECOC消息认证机制的实现方式有三种： 方式一：由供应商集成长安提供SECOC、CSM、CryIf、Crypto、FVM等全部组件； 方式二：长安只提供FVM组件、其余组件由供应商负责开发； 方式三：供应商开发SECOC、CSM、CryIf、Crypto、FVM等全部组件； | 须满足
|  |  | 针对方式一： 1、须满足《AUTOSAR_SRS_SecureOnboardCommunication》AUTOSAR SecOC Software Requirements Specification v4.3.1 、长安的《车端消息认证集成规范》； 2、须提供《车端消息认证集成规范》中要求的API接口； 3、须提供ECU的软件编译工具用于生成SECOC等软件库，并提供指导； | 须满足
|  |  | 针对方式二： 1、须满足《AUTOSAR_SRS_SecureOnboardCommunication》AUTOSAR SecOC Software Requirements Specification v4.3.1 、长安的《车端消息认证SecOC_FVM集成规范》、长安的车端消息认证开发需求； 2、须提供《车端消息认证SecOC_FVM集成规范》中要求的API接口； 3、须提供ECU的软件编译工具用于生成FVM软件库，并提供指导； | 须满足
|  |  | 针对方式三： 1、须满足《AUTOSAR_SRS_SecureOnboardCommunication》AUTOSAR SecOC Software Requirements Specification 、长安的车端消息认证开发需求； | 须满足
|  |  | 支持认证报文数量：不多于5个ID； | 须满足
|  |  | 须按《车端消息认证集成规范》或长安的车端消息认证开发需求开发SECOC密钥管理功能； | 须满足
|  |  | 支持随机数生成； | 须满足
|  |  | 须支持SECOC相关的诊断服务开发，例如故障DTC、SECOC密钥学习例程等； | 须满足
|  |  | 针对数字钥匙功能，支持Secoc埋点功能： 当车身控制器（BCM）收到蓝牙控制器控制指令报文（2CA）安全认证失败后，应获取车身控制器（BCM）当前的新鲜值（Trip Counter 和 Reset Counter），并将Trip Counter的低2个字节分别填入安全认证结果反馈报文（2CB）的Byte3（MSB）和Byte4（LSB），将Reset Counter的低2个字节分别填入安全认证结果反馈报文（2CB）的Byte5（MSB）和Byte7（LSB），然后将安全认证结果反馈报文（2CB）发送给蓝牙控制器。 | 须满足
|  | USB接口安全 | 量产时禁用ADB_Devices模式，禁止ADB为root权限或关闭ADB功能。
禁止识别除音频、视频等用户娱乐相关的文件
|  | 以太网访问控制 | 若ECU具有以太网交换机芯片（SWTICH）的，以太网交换机芯片（SWTICH）须支持： 1、VLAN划分及配置； 2、访问控制列表（ACLs）配置，访问控制列表（ACLs）中的要素应包括但不限于物理端口、通信方向（入站、出站）、源IP地址、目的IP地址、协议类型（例如TCP、UDP、ICMP等）、协议源端口、协议目的端口等，对不符合访问控制列表的报文要丢弃或者记录。 若实现了SOA服务，应对关键SOA服务进行访问控制； | 根据是否具备以太网选择
系统安全 | 安全启动 | 规范支持 | 须支持VTS-A30.45.10-001-A1-2021《控制器安全启动及安全升级需求规范》 | 须满足
|  | bootloader防护 | 1、ECU上电后，首先应运行可信引导程序，由可信引导程序验证Bootloader的真实性、完整性，验证通过则运行Bootloader； 2、可信引导程序应能防篡改； 3、验证Bootloader的密钥应具备完整性与机密性保护措施； | 须满足
|  | 应用程序防篡改 | 1、由Bootloader验证应用程序的真实性、完整性，验证通过后运行应用程序。 2、验证应用程序的密钥应具备完整性与机密性保护措施； | 须满足
| 安全升级（主刷控制器） | 规范支持 | 须支持VTS-A30.45.10-001-A1-2021《控制器安全启动及安全升级需求规范》 | 须满足
|  | 升级包来源合法性 | 通过非对称算法（RSA2048）验证升级包来源合法性； | 须满足
|  | 升级包防篡改 | 通过散列算法(SHA256)对升级包进行完整性检测； | 须满足
|  | 升级包保密性 | 升级包须通过加密(AES128)传输至网关，BDC能对升级包进行解密； | 须满足
|  | 防回滚 | 防止恶意回退升级 | 须满足
|  | 失败处理 | 升级失败后应恢复到更新前的版本或者进入安全状态; | 须满足
|  | 报警提示及阻断 | 对升级包授权检测失败、完整性检测失败的升级报警提示，并阻断； | 须满足
| 安全刷写 （被刷控制器） | 对flash驱动进行真实性、完整性保护 | flash驱动应通过真实性、完整性校验，校验方式不应低于VTS-A30.45.10-001-A1-2021《控制器安全启动及安全升级需求规范》中4.1-4.3中任意一种方案，须为全包校验 | 须满足
|  | 刷写身份认证 | 软件包刷写须通过MAC或签名验证合法后才能进行刷写； | 须满足
| 安全漏洞 |  | 网关不应存在权威漏洞平台6个月前公布且未经处置的高危及以上的安全漏洞。 | 须满足
系统安全（若有linux等操作系统） | 账号及口令安全 | 账号安全 | 删除或锁定系统自带的、与设备运行维护等工作无关的账号 | 删除或锁定系统自带的与设备运行、维护等工作无关的账号
|  |  | 禁止root直接登录；应创建普通账号执行维护工作，并遵循最小授权原则，且设置帐户定时自动登出（小于等于300秒）； | 禁止root直接登录；应创建普通账号执行维护工作，并遵循最小授权原则，且设置帐户定时自动登出（小于等于300秒）；
|  | 口令安全 | 最短密码长度8个字符，包含的字母最少1个,包含的非字母最少1个。密码至少包含以下四种类别的字符中的三种：  英语大写字母 A, B, C, … Z  英语小写字母 a, b, c, … z  西方阿拉伯数字 0, 1, 2, … 9 非字母数字字符，如标点符号，@, #, $, %, &, *等
|  |  | 应限制密码文件的访问权限： /etc/passwd /etc/group /etc/security的所有者必须是root和security组成员 /etc/passwd 所有用户都可读，所有者可写 /etc/shadow 只有root可读 /etc/group 所有用户都可读，所有者可写 | ls -l /etc/security 输出结果：drwxr-x--x ls -l /etc/passwd 输出结果：–rw-r—r— ls -l /etc/group 输出结果：–rw-r—r— ls -l /etc/shadow 输出结果：–r--------
| 端口及服务安全 | 关闭不用端口及服务 | 1、按照服务最小化原则，禁用所有不需要的服务。强烈建议关闭：printer、tftp、lpd、nfs、nfs.lock、ypbind；建议关闭：daytime、sendmail、ntalk、ident、bootps、kshell、klogin、ftp等服务 2、通过nmap等扫描工具扫描，禁止开放无用端口； | 注1：如果某项服务不能关闭，需要说明不能关闭的原因。
2、关闭远程登录端口及服务（如22-SSH、23-Telent等）
|  | 端口访问控制 | 1、开放的端口禁止有调试控制器的权限；
2、提供端口访问策略管理功能（如白名单功能）。
| 安全日志与审计 | 审计范围 | 应配置日志功能，记录对与设备相关的安全事件： 1、/etc/syslog.conf或者 cat /etc/rsyslog.conf中需有以下配置： *.err /var/log/errors authpriv.info /var/log/authpriv_info *.info /var/log/info | 检查操作： 执行：cat /etc/syslog.conf或者 cat /etc/rsyslog.conf 输出结果：查看以下内容 *.err /var/log/errors authpriv.info /var/log/authpriv_info *.info /var/log/info 执行以下命令： #more /var/log/errors #more /var/log/authpriv_info #more /var/log/info 输出结果：查看/var/log/errors，/var/log/messages，查看安全事件审计情况 （备注：有返回结果则表示安全事件审计正常，符合安全要求）
|  | 日志安全 | 应配置权限控制对日志文件读取、修改和删除等操作,对日志读取写入的权限进行管理，提供按用户权限分级查询和查看审计内容的功能； | 查看/etc/rsyslog.conf文件中所配置对应的日志文件权限是否为特定用户只读权限-rw------- 如文件中存在如下内容： # Log cron stuff cron.* /var/log/cron 则使用命令 ls -l /var/log/cron 符合：权限为-rw------- 不符合：权限非-rw-------
若具有网联功能，应能按照策略上传至服务器，上传时需保护日志的机密性和完整性；
日志可联机导出；
不应在日志或打印输出中泄露任何机密数据密钥等敏感信息；
| 访问控制 | ROOT权限控制 | 尽量减少应用程序使用ROOT权限。如因实际需要使用到ROOT权限的应用/进程，也应根据使用场景及最小化原则授予权限，并由网络安全团队审核批准。
|  | 自主访问控制 | 对文件和可执行文件的访问应进行管理和审核。 基于POSIX系统中的权限应为644、755，或以只读配置（例如，只读分区）托管。 非基于POSIX的系统必须使用等效权限文件，目录或进程的所有者确定该对象的访问控制， 这样可以保护文件和进程免受未经授权的访问和操纵。 | 控制用户缺省访问权限，当在创建新文件或目录时 应屏蔽掉新文件或目录不应有的访问允许权限。防止同属于该组的其它用户及别的组的用户修改该用户的文件或更高限制 检测操作 查看新建的文件或目录的权限，操作举例如下： #ls -l dir ; #查看目录dir的权限 #cat /etc/profile 查看是否有umask 027内容
|  | 工程模式 | 原则上工程模式应该在生产件中移除，不使用的库及可调试工具和文件也应一并移除。如因实际需要在生产环境保留工程模式，应有相应访问身份认证，其应仅用于诊断测试系统，不应包含任何个人信息或更改配置功能等，并由网络安全团队审核批准。
应用安全 | 基础安全 | 口令安全 | 账号口令应至少包括阿拉伯数字、大小写拉丁字母，且长度不少于8位;
|  | 会话安全 | 具备会话安全保护机制,例如:使用随机生成会话ID等机制;
|  | 密钥算法安全 | 1、不直接在代码中写入私钥； 2、同一个密钥不复用于不同用途; 3、应使用已验证、安全的加密算法和参数; 4、应使用已验证、安全的随机数生成器，产生的随机数符合GM/T0005—2012等随机数相关标准；
|  | 漏洞修复 | 不应存在后门，系统不应存在于CVE平台发布超过6个月的CVSS≥7高危安全漏洞。（“中国汽车行业漏洞共享平台（CAVD）”、“国家信息安全漏洞共享平台（CNVD）平台上发布的高危安全漏洞也建议修复）。
| 代码安全 |  | 应禁用调试功能,并删除调试信息;
|  | 第三方组件安全 | 使用第三方组件时应识别其涉及公开漏洞库中已知的漏洞并安装补丁（高、中危漏洞必须修复）;
| 应用权限控制 | 权限最小化 | 不同的应用软件基于实现特定功能分配不同的接口权限集合，不应授予超出其实际使用需求的权限；
|  | 登录 | 1、身份校验时,应至少进行本地验证。 2、使用token进行身份校验时，登录token应具有合适的有效期，登出后token应立即失效。登录token建议具有refresh功能、token应加密存储。如有多账户绑定功能，建议采取oauth2的方式。
| 应用通信安全 | 通信协议 | 应采用TLS1.2版本安全传输协议；
|  | 证书及密钥 | 1、采用RSA算法，且密钥长度≥2048bits；应支持使用X.509证书。 2、服务器端使用商用证书，终端可使用长安自签名设备证书； 3、终端在产线上灌装设备证书及匹配的私钥，私钥应存于硬件加密模块或TEE中。 4、终端应预置服务器端商用证书的根证书链、设备证书的根证书； 5、终端提供密钥及证书的生命周期管理，包含但不限于密钥的生成、存储、更新；
|  | 身份认证 | 应根据业务需求采用证书及PKI技术进行双向认证，包括（证书+私钥）或（证书+TOKEN）的方式：
|  | 安全算法及配置 | 应支持并使用以下密码算法套件： TLS_AES_128_GCM_SHA256 TLS_AES_256_GCM_SHA384 ECDHE-ECDSA-AES128-GCM-SHA256 ECDHE-ECDSA-AES256-GCM-SHA384 ECDHE-ECDSA-AES128-SHA ECDHE-ECDSA-AES256-SHA ECDHE-ECDSA-AES128-SHA256 ECDHE-ECDSA-AES256-SHA384 ECDHE-RSA-AES128-GCM-SHA256 ECDHE-RSA-CHACHA20-POLY1305 ECDHE-RSA-AES256-GCM-SHA384 ECDHE-RSA-AES128-SHA ECDHE-RSA-AES256-SHA ECDHE-RSA-AES128-SHA256 ECDHE-RSA-AES256-SHA384 DHE-RSA-AES128-GCM-SHA256 DHE-RSA-AES256-GCM-SHA384 DHE-RSA-AES128-SHA DHE-RSA-AES256-SHA DHE-RSA-AES128-SHA256 DHE-RSA-AES256-SHA256
| 应用日志 | 日志文件安全 | 1、若应用有日志，则应配置日志文件访问权限，只能应用本身对日志文件读取、修改和删除等操作，维护账户有读权限；
|  | 日志内容安全 | 日志中不能包含敏感信息，包括个人隐私数据及其他敏感信息（如关键调试信息、密码等）；
数据安全 | / | / | 见《数据安全技术要求需求规范V3.0》 | 须满足