## 更改记录
CX810项目m_ADC控制器信息安全技术要求v1.0
序号 | 版本号 | 更改记录 | 更新人 | 更新日期 | 审核人 | 审核日期
1 | v1.0 | 第一版 | 张贤、陈欢欢、肖明伟、张龙威 | 2024.3.28 | 张科强

## 技术要求
CX810项目m_ADC控制器信息安全技术要求v1.0
1. 控制器开发方应遵守《中华人民共和国网络安全法》。
2. 开发流程要求：
2.1 在控制器开发前，控制器开发方应与长安信息安全团队签署《车联网网络安全接口协议》，并严格按照协议内容进行信息安全开发。
2.2 控制器开发方在招标定点前应对信息安全技术要求进行确认。针对每条技术要求应提供长安信息安全团队认可的安全方案及满足情况，如只反馈满足，后续不得以对技术要求未理解为由导致实施方案无法满足要求。
2.3 在控制器开发前，控制器开发方需针对信息安全技术要求提供信息安全设计方案与开发测试计划，并与长安信息安全团队达成一致。控制器信息安全开发计划与设计方案评审应在PA节点前完成。
3. 测试要求：
3.1 功能测试要求：
3.1.1 所有信息安全技术需求开发完成后，控制器开发方应进行信息安全功能验证测试，并提供合格的功能验证测试报告。
3.1.2 功能验证测试报告应包含但不限于：测试环境、测试项、测试工具、测试方法、测试用例、测试步骤、测试结果，其中：测试项应覆盖全部安全要求。
3.1.3 功能验证测试不通过项，应整改后进行复测，直至整改项全部通过测试。
3.1.4 功能测试需在项目CC节点前完成且符合信息安全开发测试计划，并提供合格测试报告。
3.1.5 若在产品使用、运维过程等后生产阶段出现系统升级、变更，且涉及信息安全功能，应在变更前1个月将变更点信息安全方案提交至长安信息安全团队进行评估确认，确认后才能进行变更，并在软件发布前提交合格的功能验证测试报告。
3.2 渗透测试要求：
3.2.1 控制器功能测试合格后应委托长安信息安全团队认可的第三方渗透测试机构的渗透测试，并出具渗透测试报告。渗透测试报告中的高、中危漏洞必须完成整改，低危漏洞是否整改应与长安信息安全团队达成一致。整改完成后应委托第三方渗透测试机构进行复测，并出具复测报告，直至整改项全部通过测试为止。若控制器为项目借用，可不做第三方渗透测试，须提供自测报告及项目视同报告。
3.2.2 第三方渗透测试报告应提供电子版及纸质版，纸质版应盖有第三方渗透测试机构公章，测试报告应包含但不限于：测试项、测试工具、测试方法、测试步骤、测试结果，风险等级及漏洞评估。
3.2.3 在完成第三方渗透测试后，控制器开发方应提供两套功能完整（产品功能+安全功能）样件及配件（包括线束、接插件等）给长安信息安全团队进行渗透测试，并对渗透测试出的高、中危漏洞进行整改，低危漏洞应与长安信息安全团队确定是否整改，整改后应提交长安信息安全团队进行复测，直至整改项全部通过测试为止。
3.2.4 若在产品使用、运维过程等后生产阶段出现系统升级、变更，应在变更前1个月将变更点提交至长安信息安全团队进行安全评估。若影响已有安全功能或带来新的安全风险，应在软件发布前对变更点进行渗透测试，并提交渗透测试报告，且报告中的高、中危漏洞应完成整改。
4. 文档要求
4.1 控制器开发方提供的文档应全部为中文或中英文，如有分歧，以中文为准。如果海外监管机构需查看其本国语言的翻译版本文件时，长安牵头进行相关翻译工作，其具体翻译职责视具体项目而定。
5. 技术要求：
分类 |  |  | 编号 | 技术要求 | 备注 | 修改记录 | 版本
硬件安全 | 硬件安全设计 | PCB安全设计 | SEC_REQ_1_1 | 关键芯片宜采用可靠焊接封装（如BGA、CSP等）、芯片引脚点胶等方式减少暴露管脚，并且不应存在访问芯片内存或者更改芯片功能的隐蔽接口，防止被拆下后提取芯片内部信息。关键芯片包括但不限于主控MCU或MPU/SOC、安全芯片（SE）等。
|  |  | SEC_REQ_1_2 | 量产状态的控制器宜取消PCB板上丝印，宜隐藏关键芯片和接口等的Logo、标识、参数等信息。
|  |  | SEC_REQ_1_3 | 控制器内部芯片间的通信线路应尽量隐蔽，宜使用多层电路板且通过PCB内层走线。如MCU和MPU/SOC间的SPI通信线路。
|  | 调试接口 | SEC_REQ_1_4 | 量产状态的控制器应去除生产调试阶段用于调试的硬件接口，包括但不限于ADB调试接口、JTAG调试接口、WIFI近程调试接口、CCP标定接口等，并通过软件方式禁用调试接口。
|  |  | SEC_REQ_1_5 | 量产状态的控制器如不能通过软件方式禁用调试接口，应设置安全访问措施，包括但不限于强安全口令认证、证书认证等。所有没有特别访问权限的用户帐户都需要至少12 个字符的密码。 所有具有特别访问权限的用户帐户（如root, DBA, admin等）都需要至少16 个字符的密码。包括大小写字符、数字、特殊字符（如支持）。口令或证书应采用一机一密。
|  | 硬件加密模块 | SEC_REQ_1_6 | 应具备硬件安全模块（HSM、SHE、TEE）或独立安全芯片（SE），用于安全存储和安全运算。
|  |  | SEC_REQ_1_7 | 控制器（硬件安全模块）应支持对称算法AES-128、摘要算法SHA-256、非对称算法RSA-2048（签名及验签）或非对称算法ECDSA-256（签名及验签）随机数生成等安全算法，宜支持同等强度及以上的国密安全算法（SM2、SM3、SM4）。
|  |  | SEC_REQ_1_8 | 控制器（硬件安全模块）应支持对称密钥与非对称密钥的生成、存储、使用和灌装，宜支持证书申请文件（CSR）的生成与导出，宜支持证书的灌装和使用。
|  |  | SEC_REQ_1_9 | 在进行任何复位之后，ECU应用程序/策略应以安全状态启动，并且应维护保留组件安全性的系统功能。 所有外部xmit / recv缓冲区应初始化为默认值。 定义：安全状态是一种对安全关键功能和安全关键数据的所有保护都在起作用并阻止访问的状态。 定义：安全状态包括但不限于： 1、阻止对安全关键功能响应的安全机制 2、阻止访问对安全至关重要的数据进入内存的安全机制 3、读/写保护级别 定义：维护组件或车辆安全性的系统功能包括但不限于： 1、周边警报已开启 2、车辆处于“锁定”状态 3、车辆防盗器 | eg： 1、诊断的27服务认证后复位，重新上电需要重新认证 2、密钥解密后读取到内存，重新上电内存中的数据消失
通信安全 |  | 板载通信安全 | SEC_REQ_2_1 | 宜采用认证、抗重放、签名等技术保护MCU和MPU/SOC之间关键消息的真实性和完整性，如远程控制相关信号 | 和张龙威确认，非强需求，可以不用实现
|  | CAN/CANFD通信安全 | SEC_REQ_2_2 | 不得发送或转发CAN通信协议中本网段未定义的CAN/CANFD报文。
|  |  | SEC_REQ_2_3 | 根长安信息安全团队要求针对关键信号（如自动驾驶相关的横向、纵向控制信号等）报文，部署消息认证(SECOC)措施，保证报文的真实性和完整性。 | SECOC消息认证机制的实现方式有三种： 方式一：由供应商集成长安提供SECOC、CSM、CryIf、Crypto、FVM等全部组件； 方式二：长安只提供FVM组件、其余组件由供应商负责开发； 方式三：供应商开发SECOC、CSM、CryIf、Crypto、FVM等全部组件；
|  | 车内以太网通信安全 | SEC_REQ_2_3 | 若具有以太网交换机芯片（Switch）时，应支持VLAN 技术对不同子网进行虚拟隔离。
|  |  | SEC_REQ_2_4 | 应支持访问控制列表（ACLs-）配置，并遵循默认拒绝原则和最小化授权原则。访问控制列表（ACLs）中的要素应包括但不限于物理端口、通信方向（入站、出站）、源IP地址、目的IP地址、协议类型（例如TCP、UDP、ICMP等）、协议源端口、协议目的端口等。对不符合访问控制列表的报文要丢弃或者记录。
|  | USB接口安全 | SEC_REQ_2_5 | 量产状态应关闭ADB调试，或设置访问控制策(如强安全口令、证书验证)且关闭ADB的Root权限等。
|  |  | SEC_REQ_2_6 | 应对车辆USB接口、SD卡接口接入设备中的文件进行访问控制，只允许读写指定格式的文件或安装执行指定签名的应用软件。
|  |  | SEC_REQ_2_7 | 应具备抵御USB接口接入设备中的病毒程序和携带病毒的媒体文件和应用软件的能力，如车辆具备识别且不执行病毒文件的能力。
|  | 远程通信安全 | SEC_REQ_2_8 | 应与后台服务器进行身份认证，保证连接双方的合法性。
|  |  | SEC_REQ_2_9 | 应与后台服务器采用安全传输协议（如TLSv1.2及以上版本协议），保证通信内容的机密性与完整性。安全传输协议应配置安全的密码算法，如： TLS_AES_128_GCM_SHA256 TLS_AES_256_GCM_SHA384 ECDHE-ECDSA-AES128-GCM-SHA256 ECDHE-ECDSA-AES256-GCM-SHA384 ECDHE-ECDSA-AES128-SHA256 ECDHE-ECDSA-AES256-SHA384 ECDHE-RSA-AES128-GCM-SHA256 ECDHE-RSA-AES256-GCM-SHA384 ECDHE-RSA-AES128-SHA256 ECDHE-RSA-AES256-SHA384 DHE-RSA-AES128-GCM-SHA256 DHE-RSA-AES256-GCM-SHA384 DHE-RSA-AES128-SHA256 DHE-RSA-AES256-SHA256
|  |  | SEC_REQ_2_10 | 如有例外情况（如GPS快速定位，授时等公共系统）无法实现身份认证及通道加密，应与长安信息安全团队达成一致。
|  | 设备认证 | SEC_REQ_2_11 | 具备零部件的身份识别机制，防御物理操纵攻击。 | 新国标的需求刚提出来，落地方案信息安全明确
系统安全 | 安全启动 |  | SEC_REQ_3_1 | 控制器（包括MCU和MPU或SOC）应具备安全启动功能，并符合长安《VTS-A30.45.10-001-A1-控制器安全启动及安全升级需求规范2021》。
|  |  | SEC_REQ_3_2 | 应采用硬件加密模块等技术保护可信引导程序的完整性和机密性。安全启动过程中应根据软件架构校验引导程序（BootLoader）、系统固件程序和关键应用程序的完整性和真实性。
| 安全升级 |  | SEC_REQ_3_3 | 作为主刷节点时，应通过非对称算法（如RSA-2048及更高强度）和摘要算法（SHA-256及更高强度）来验证升级包的真实性和完整性。升级包包括但不限于控制器自身的升级包、被刷节点的升级包。
|  |  | SEC_REQ_3_4 | 作为主刷节点时，应对存储在本地的升级包和各控制器软硬件版本进行访问控制，并进行完整性保护，如单独存储升级包的哈希值。 | ROOT权限才能访问升级包，且使用hash计算升级包，并保存值在本地，如果升级包已删除，本条可以不用实现
|  |  | SEC_REQ_3_5 | 作为自刷节点或从刷节点，应根据《VTS-A30.45.10-001-A1-控制器安全启动及安全升级需求规范2021》中的要求对升级包的真实性和完整性进行校验，校验成功后进行升级。升级包包括但不限于MCU的flash驱动程序、引导程序、系统固件及应用程序等。
| 操作系统安全 | 系统版本 | SEC_REQ_3_6 | 禁止量产状态的系统为debug版本，系统应无已知漏洞。
|  | 账号安全 | SEC_REQ_3_7 | 删除与工作无关的账号
|  |  | SEC_REQ_3_8 | 账户口令应为强安全口令。强安全口令应包括大小写英文字母、数字、特殊字符中三种以上，口令长度应大于等于12位。
|  | 端口及服务安全 | SEC_REQ_3_9 | 应采用端口服务最小化原则，禁用无用的端口及服务，对开放的端口及服务增加访问权限控制或身份认证机制。
|  |  | SEC_REQ_3_10 | 应关闭远程登录端口及服务（如22-SSH、23-Telnet、FTP等）
|  | 应用权限安全 | SEC_REQ_3_11 | 应禁止非授权应用安装，限制授权应用卸载。安装时应对授权的第三方应用的真实性和完整性进行验证。
|  |  | SEC_REQ_3_12 | 应开启SeLinux安全机制，限制应用对资源的访问权限。 | 没有SELINUX就不适用
应用安全 | 代码安全 | 安全编码 | SEC_REQ_4_1 | 人工代码满足相关编码或者建模规范要求，防止潜在漏洞或逻辑错误。如MISRA C标准，MBBA。 | 不一定是MISRA C，具备代码扫描工具（coverity）即可
|  | 第三方组件安全 | SEC_REQ_4_2 | 应对系统中使用的第三方库、开源组件进行安全管理，对其进行漏洞扫描，并修复高、中危安全漏洞。
安全日志 |  |  | SEC_REQ_5_1 | 应当监测关键的通信信息安全事件、系统异常安全行为事件、关键安全操作事件并进行日志记录。日志内容包括但不限于事件时间、事件类型、事件结果等。针对MCU端，安全日志可通过DTC或者DID进行实现。 关键的通信信息安全事件包括但不限于：DoS攻击、异常的诊断请求、异常CAN报文、防火墙规则触发日志等。 异常安全行为事件包括但不限于：安全启动失败、异常端口/进程类、更改安全配置（如设置防火墙策略及关闭、更改账户口令、删除或上传文件）事件； 关键安全操作事件包括但不限于：密钥更新、终端证书更新、恢复出厂设置、量产后调试接口的打开和关闭、root权限的打开和关闭等；
|  |  | SEC_REQ_5_2 | 应具备记录远程控制指令的安全日志功能，安全日志记录的内容至少包括远程控制指令的时间、发送主体、远程控制对象、操作结果等。
|  |  | SEC_REQ_5_3 | 应对在线升级过程中发生的失败事件进行日志记录，日志存储时长应不少于6个月。失败事件日志记录内容包括事件时间、失败原因等。
|  |  | SEC_REQ_5_4 | 不应在日志或打印输出中泄露任何密钥、token、关键域名、未匿名的个人信息等信息。
|  |  | SEC_REQ_5_5 | 应对安全日志的存储进行完整性保护。
|  |  | SEC_REQ_5_6 | 若具有网联功能，应能按照策略上传至服务器，上传时需保护日志的机密性和完整性；
|  |  | SEC_REQ_5_7 | 非在线升级安全日志的车端保存期限应不少于15天，如上传至云端，保存期限应大于6个月。如采用循环存储机制，应根据每条日志的大小确认总存储空间，并与信息安全团队达成一致。
后门与漏洞管理 |  |  | SEC_REQ_6_1 | 量产状态的系统不应存在后门和隐蔽接口。
|  |  | SEC_REQ_6_2 | 量产状态的系统应移除类似工程模式的接口，同时移除不使用的进程、应用、调试工具、文件等；如根据实际情况需要保留的，工程模式应设置访问控制策略；调试工具、文件等信息应向信息安全团队报备。
|  |  | SEC_REQ_6_3 | 量产状态的系统应不存在权威漏洞平台公开发布6个月以上的高危（CVSS≥7）安全漏洞，权威漏洞平台/机构例如”中国汽车行业漏洞共享平台（CAVD）“、”国家信息安全漏洞共享平台（CNVD）“等。
|  |  | SEC_REQ_6_4 | 产品上市后如有新的安全漏洞应及时处置和更新补丁。
数据安全 | 数据存储 |  | SEC_REQ_7_1 | 个人敏感信息、业务敏感信息、系统敏感数据不得以明文形式存储在系统中，应采用加密保存。应基于硬件安全模块或等效安全硬件（不低于HSM）对密钥进行安全存储。 说明： 1、业务敏感信息（如服务器IP、域名，端口，密码，token等） 2、系统敏感数据(TUID号(防篡改）、根证书(防篡改）、证书、私钥、对称密钥、IP/网址、端口、APN路由参数、root口令、日志、log、升级文件、调试信息、蓝牙及wifi配置信息、端口访问控制策略，联网控制访问策略、安全监控规则库等） 3、个人信息/个人敏感信息见附件《数据安全技术要求1.0-2024版.pdf》
|  |  | SEC_REQ_7_2 | 存储的个人敏感信息、业务敏感信息、系统敏感数据应设置适当的权限和完整性保护，以防止未授权的访问和篡改。
|  |  | SEC_REQ_7_3 | 禁止在HMI上，通过CAN或其他连接接口向未经授权的用户透露个人敏感信息、业务敏感信息、系统敏感数据。
| 数据使用 |  | SEC_REQ_7_4 | 在特殊情况下，需要将关键敏感数据加载到RAM中运算，在计算完成后，应立即清除RAM中的此类数据，不能以明文方式在RAM中存储超过100ms。如使用关键敏感数据进行的计算过程时间大于100ms，应在使用后立即清理。数据包括但不限于密钥、口令等信息。RAM区域应考虑调用堆栈。
| 数据传输 |  | SEC_REQ_7_5 | 若出于业务需要必须对个人敏感信息、业务敏感信息、系统敏感数据进行传输，应对信息进行加密，并对传输通道进行加密且有相应双向身份认证机制，以保证传输数据的保密性、完整性、可用性。
|  |  | SEC_REQ_7_6 | 若因业务需要，将个人信息传出车外，需提供出车信息清单、出车的准确位置以及信息出车的必要性说明。
|  |  | SEC_REQ_7_7 | 禁止跨境数据传输。若因业务需要，应提供跨境数据清单，接收端情况说明，接收端安全能力说明，数据跨境必要性说明，经过长安评审通过后实施。
| 数据销毁 |  | SEC_REQ_7_8 | 应提供删除用户本地个人信息，或恢复出厂设置等功能，执行此类操作后，应立即删除本地存储的个人信息。
|  |  | SEC_REQ_7_9 | 应用软件正常退出或删除关联的配对设备时,应擦除缓存文件中的个人敏感信息;
|  |  | SEC_REQ_7_10 | 车端不应有未向用户明示且未经用户同意，擅自修改、删除用户数据的行为。
| 个人信息保护 |  | SEC_REQ_7_11 | 见《数据安全技术要求1.0-2024版.pdf》