## 0_封面
长安汽车股份有限公司 以太网控制器配置要求 CHANGAN Paltform Ethernet ECUs Configuration Requirment E-mail:chendr@changan.com.cn
所 有 权 声 明 该文档及其所含信息是长安汽车研究院的财产。该文档及其所含信息的复制、使用及披露必须得到长安汽车研究院的书面授权。

## 1_修改记录
长安汽车股份有限公司 iCAR平台化CAN信号收发矩阵定义 CHANGAN paltform CAN Matrix Author: Huang Jie,EE department E-mail: huangjie@changan.com.cn tel.: (023)-67921202
Date 日期 | Ver. 版本 | Status 状态 | By 作者 | Descriptions 描述 | 涉及模块 | 变更原因及变更来源
2023.4.24 | V0.1 | 初版 | 王敏 | 初版 | C3B
2023.6.9 | V0.2 | 未发布 | 王敏 | 1.X9U-1 B面增加vlan11配置，用于路由A面上网 2.勘误：J5-1对应Switch口增加vlan4 | X9U-1
2023.7.14 | V1.0 | 发布 | 何津玮 | 1.删除C3B-MCU的组播1:00:5E:7F:00:03 2.新增VIU和EDC的配置 3.新增m_ADC(小域控)相关配置 | C3B-MCU、VIU_FL、VIU_FR、VIU_R、EDC
2023.8.7 | V1.1 | 发布 | 何津玮 | 根据C3B时间同步方案新增vlan7,vlan8,vlan9，以及时间同步组播地址01:80:C2:00:00:0E | C3B
2023.11.6 | V1.2 | 发布 | 何津玮 | 1、根据系列化VIU降本方案删除VIU_FL和VIU_R之间的以太网连接，删除VIU_R的以太网配置，同时取消VIU_FL的port3口 2、新增：VIU_FL和EDC不允许VLAN0数据通过 3、根据诊断方案，增加VIU_FL的vlan12 4、新增：VIU_FL switch的广播限流配置 5、新增wifi配置说明，wifi不能与车内控制器IP在同一网段 6、EDC_MCU无DDS需求，涉及EDC_Switch的DDS组播转发关系更改以及EDC_MCU的配置更改 7、勘误：根据mADC没有以太网诊断刷写的需求，取消EDC低配mADC口vlan13的配置 8、删除DLP相关配置 9、新增VIU_FL的switch和C3B的switch2的IP配置 10、将C3B中的OTA升级包部署改为VLAN13 11、根据SJA1105芯片特性，修改组播/广播转发表 12、新增C3B switch2的M7核MAC地址：22:33:44:55:66:04 | VIU_FL，VIU_R，EDC，C3B
2024.1.9 | V1.3 | 发布 | 何津玮 | 1、VIU_FL与C3相连的接口从port2改到port6 2、将4GTBOX与5GTBOX分开，4GTBOX的MAC地址为CA:CA:CA:23:03:04，5GTBOX的MAC地址为CA:CA:CA:23:03:07 3、mADC增加与EDC（Android）的时间同步，EDC连mADC端口需新增gptp master配置，同时需要EDC配置时间同步状态组播报文1:00:5E:00:06:20从VIU_FL口与Android口转到mADC口；VIU_FL涉及交换机新增将1:00:5E:00:06:20转向EDC口 4、C3B增加时间同步状态组播报文1:00:5E:00:06:20，VIU_FL，J5，X9U-2 A面，C3B MCU，INS全都需要发给X9U-2 B面 5、VIU_FL新增MDC相关配置 6、新增EDC_SOC2相关配置，EDC_SOC2的QNX系统MAC为CA:CA:CA:23:03:02，安卓系统MAC为CA:CA:CA:23:03:08 | VIU_FL，EDC，C3B
2024.3.29 | V1.4 | 发布 | 何津玮 | 1、C3B_Switch2的port6口新增VLAN11，用于INS上网 2、因接口定义更改，C3B_Switch2的port2口由Master改为Slave | C3B

## 3_Overview
Sender ECU | MAC Address | IPv4 Address | Subnet Mask | VLANID | 备注
VIU_FL | CA:CA:CA:23:01:01 | 172.16.6.21 | 255.255.255.0 | 6
VIU_FL | CA:CA:CA:23:01:01 | 172.16.13.21 | 255.255.255.0 | 13
VIU_FR | CA:CA:CA:23:01:02 | 172.16.6.22 | 255.255.255.0 | 6
VIU_FR | CA:CA:CA:23:01:02 | 172.16.13.22 | 255.255.255.0 | 13
VIU_R | CA:CA:CA:23:01:03 | 172.16.6.23 | 255.255.255.0 | 6
VIU_R | CA:CA:CA:23:01:03 | 172.16.13.23 | 255.255.255.0 | 13
C2(SOC1-6113)&单Orin接switch口 | CA:CA:CA:23:02:01 | 172.16.6.26 | 255.255.255.0 | 6
C2(SOC1-6113)&单Orin接switch口 | CA:CA:CA:23:02:01 | 172.16.11.26 | 255.255.255.0 | 11
C2(SOC1-6113)&单Orin接switch口 | CA:CA:CA:23:02:01 | 172.16.13.26 | 255.255.255.0 | 13
C2(SOC1-6113)&单Orin接switch口 | CA:CA:CA:23:02:01 | 172.16.4.26 | 255.255.255.0 | 4
C2(SOC1-5072) | CA:CA:CA:23:02:0A | 172.16.6.34 | 255.255.255.0 | 6
C2(SOC1-5072) | CA:CA:CA:23:02:0A | 172.16.11.34 | 255.255.255.0 | 11
C2(SOC1-5072) | CA:CA:CA:23:02:0A | 172.16.13.34 | 255.255.255.0 | 13
C2(SOC1-5072) | CA:CA:CA:23:02:0A | 172.16.4.34 | 255.255.255.0 | 4
C2(SOC1-SOC2) | CA:CA:CA:23:02:0C | 172.16.6.36 | 255.255.255.0 | 6
单Orin接Lidar口 | CA:CA:CA:23:02:0C | 172.16.4.36 | 255.255.255.0 | 4
单Orin接Lidar口 | CA:CA:CA:23:02:0C | 172.16.13.36 | 255.255.255.0 | 13
C2(SOC2-5072) | CA:CA:CA:23:02:02 | 172.16.6.27 | 255.255.255.0 | 6
C2(SOC2-5072) | CA:CA:CA:23:02:02 | 172.16.11.27 | 255.255.255.0 | 11
C2(SOC2-5072) | CA:CA:CA:23:02:02 | 172.16.13.27 | 255.255.255.0 | 13
C2(SOC2-5072) | CA:CA:CA:23:02:02 | 172.16.4.27 | 255.255.255.0 | 4
C2(SOC2-6113) | CA:CA:CA:23:02:0B | 172.16.6.35 | 255.255.255.0 | 6
C2(SOC1-6113) | CA:CA:CA:23:02:0B | 172.16.11.35 | 255.255.255.0 | 11
C2(SOC1-6113) | CA:CA:CA:23:02:0B | 172.16.13.35 | 255.255.255.0 | 13
C2(SOC2-6113) | CA:CA:CA:23:02:0B | 172.16.4.35 | 255.255.255.0 | 4
C2(SOC2-SOC1) | CA:CA:CA:23:02:0D | 172.16.6.37 | 255.255.255.0 | 6
C2(MCU1)&单Orin MCU | CA:CA:CA:23:02:03 | 172.16.6.28 | 255.255.255.0 | 6
C2(MCU1)&单Orin MCU | CA:CA:CA:23:02:03 | 172.16.13.28 | 255.255.255.0 | 13
C2(MCU1) | CA:CA:CA:23:02:03 | 172.16.4.28 | 255.255.255.0 | 4
C2(MCU2) | CA:CA:CA:23:02:04 | 172.16.6.29 | 255.255.255.0 | 6
C2(MCU2) | CA:CA:CA:23:02:04 | 172.16.13.29 | 255.255.255.0 | 13
C2(MCU2) | CA:CA:CA:23:02:04 | 172.16.4.29 | 255.255.255.0 | 4
Lidar1 | CA:CA:CA:23:02:05 | 172.16.13.30 | 255.255.255.0 | 13
Lidar1 | CA:CA:CA:23:02:05 | 172.16.4.30 | 255.255.255.0 | 4
Lidar2 | CA:CA:CA:23:02:06 | 172.16.13.31 | 255.255.255.0 | 13
Lidar2 | CA:CA:CA:23:02:06 | 172.16.4.31 | 255.255.255.0 | 4
INS | CA:CA:CA:23:02:07 | 172.16.13.32 | 255.255.255.0 | 13
INS | CA:CA:CA:23:02:07 | 172.16.6.32 | 255.255.255.0 | 6
FR | CA:CA:CA:23:02:08 | 172.16.13.33 | 255.255.255.0 | 13
FR | CA:CA:CA:23:02:08 | 172.16.4.33 | 255.255.255.0 | 4
EDC(SOC1-QNX) | CA:CA:CA:23:03:01 | 172.16.6.51 | 255.255.255.0 | 6
EDC(SOC1-Android) | CA:CA:CA:23:03:05 | 172.16.6.50 | 255.255.255.0 | 6
EDC(SOC1-Android) | CA:CA:CA:23:03:05 | 172.16.11.50 | 255.255.255.0 | 11
EDC(SOC1-QNX) | CA:CA:CA:23:03:01 | 172.16.13.51 | 255.255.255.0 | 13
EDC(SOC1-Android) | CA:CA:CA:23:03:05 | 172.16.13.50 | 255.255.255.0 | 13
EDC(SOC2-QNX) | CA:CA:CA:23:03:02 | 172.16.6.52 | 255.255.255.0 | 6
EDC(SOC2-Android) | CA:CA:CA:23:03:02 | 172.16.6.55 | 255.255.255.0 | 6
EDC(SOC2-Android) | CA:CA:CA:23:03:02 | 172.16.11.55 | 255.255.255.0 | 11
EDC(SOC2-QNX) | CA:CA:CA:23:03:02 | 172.16.13.52 | 255.255.255.0 | 13
EDC(SOC2-Android) | CA:CA:CA:23:03:02 | 172.16.13.55 | 255.255.255.0 | 13
EDC(MCU) | CA:CA:CA:23:03:03 | 172.16.6.53 | 255.255.255.0 | 6
EDC(MCU) | CA:CA:CA:23:03:03 | 172.16.13.53 | 255.255.255.0 | 13
TBOX | CA:CA:CA:23:03:04 | 172.16.6.54 | 255.255.255.0 | 6
TBOX | CA:CA:CA:23:03:04 | 172.16.11.54 | 255.255.255.0 | 11
TBOX | CA:CA:CA:23:03:04 | 172.16.13.54 | 255.255.255.0 | 13
INS | CA:CA:CA:23:02:07 | 172.16.11.32 | 255.255.255.0 | 11
mADC | CA:CA:CA:23:05:01 | 172.16.6.25 | 255.255.255.0 | 6
mADC | CA:CA:CA:23:05:01 | 172.16.11.25 | 255.255.255.0 | 11
mADC | CA:CA:CA:23:05:01 | 172.16.13.25 | 255.255.255.0 | 13
VIU_FL | CA:CA:CA:23:01:01 | 172.16.12.21 | 255.255.255.0 | 12
ISD | CA:CA:CA:23:03:06 | 172.16.6.55 | 255.255.255.0 | 6
EDC(SOC1-Android) | CA:CA:CA:23:03:05 | 172.16.13.80 | 255.255.255.0 | 13
VIUFL | CA:CA:CA:23:01:01 | 172.16.13.20 | 255.255.255.0 | 12

## mADC
ECU Name | mADC
供应商
拓扑图
PHY 层 | 100BASE-T1 PHY MASTER-SLAVE configuration主从配置
Slave
MAC层 | 单播MAC地址 | VLANID(0表示禁用) |  | 优先级 |  | 备注
| CA:CA:CA:23:05:01 | 6 |  | 5 |  | /
|  | 13 |  | 0 |  | /
|  | 11 |  | 0 |  | /
| 组播MAC地址 | VLANID(0表示禁用) |  | 优先级 |  | 备注
| 1:00:5E:7F:00:01 | 6 |  | 5 |  | /
| 1:00:5E:7F:00:03 | 6 |  | 5 |  | 与MCU交互
| 1:00:5E:7F:00:02 | 6 |  | 5 |  | 与SOC交互
| 1:00:5E:00:06:20 | 6 |  | 5 |  | 时间同步状态
IP层 | 单播IPv4地址 | VLANID(0表示禁用) |  | 默认网关&DNS |  | 子网掩码
| 172.16.6.25 | 6 |  | / |  | 255.255.255.0
| 172.16.13.25 | 13 |  | / |  | 255.255.255.0
| 172.16.11.25 | 11 |  | 172.16.11.54 |  | 255.255.255.0
| 组播IPv4地址 | VLANID(0表示禁用) |  | 组播MAC |  | 子网掩码
| 239.255.0.1 | 6 |  | 1:00:5E:7F:00:01 |  | 255.255.255.0
| 239.255.0.3 | 6 |  | 1:00:5E:7F:00:03 |  | 255.255.255.0
| 239.255.0.2 | 6 |  | 1:00:5E:7F:00:02 |  | 255.255.255.0
| 225.0.6.32 | 6 |  | 1:00:5E:00:06:20 |  | 255.255.255.0
TSN | 协议 | 是否启用 |  | 参考文档 |  | 备注
| AS | 启用 |  | 《以太网TSN gptp规范》
| Qbv | /
| CB | /
| Qci | /
DDS | 协议 | 是否启用 |  | 参考文档
| DDS | 启用
Ethernet Diagnostic information 以太网诊断信息 | Physical Logical Address 物理逻辑地址 | Functional Logical Address 功能逻辑地址 |  |  |  | External test equipment Logical Address 外部测试设备逻辑地址
参见《SDA以太网诊断映射表》
应用层 | 名称 | 发送方 | 发送端口 | 接收方 | 接收端口 | 协议 | VLANID | 优先级
| DDS发现 | / | Any | / | 详见《长安数据分发服务技术规范》 | DDS | 6 | 5
| DDS服务 | / | Any | / | 详见《长安数据分发服务技术规范》 | DDS | 6 | 5
| OTA升级包部署 | EDC | Any | mADC | 13402 | TCP | 6 | 5
| 以太网刷写部署 | EDC | Any | mADC | 13400 | TCP | 13 | 0
| 外网（离线地图下载、OTA下载、文件类数据传输） | / | Any | / | / | 外网数据 | 11 | 0
| 时间同步状态 | EDC(QNX) | Any | mADC | 51200 | UDP（自定义协议） | 6 | 5
| 产线刷写 | submaster | Any | mADC | 56001、56002 | TCP | 13 | 0