## 技术要求应答
技术要求项
一级标题 | 二级标题 | 三级标题 | 四级标题 | 内容
| 4.1漏洞处置说明 |  |  | 1. 供应商应支持汽车量产后的漏洞整改，包括但不限于预留开发环境、资料及研发人员；
2. 针对以下情况的漏洞，供应商应及时无偿进行修复： 1）未按照招标技术要求规定进行网络安全措施部署； 2）漏洞为汽车行业权威漏洞平台公布的高危及以上的安全漏洞（漏洞公布时间以信息安全验收时间为准）；
3. 随着信息安全发展，发现新漏洞的情况，经威胁分析与风险评估后，基于实际情况双方协商后进行整改；
4. 如有法律法规及强标要求，应无条件进行漏洞整改。
| 4.2信息安全开发方案及开发计划评审 |  |  | 1. 开发方在产品开发前须针对信息安全技术要求提供详细的信息安全开发方案，并向长安安全团队讲解。信息安全开发方案在开发前须与长安安全团队达成一致。
2. 开发方须在产品实际开发前按照信息安全技术要求项反馈具体信息安全开发计划，此计划中须包含阶段交付物（功能验证测试报告）、完成时间、渗透测试计划。
| 4.3功能验证测试说明 |  |  | 1. 开发方须提供开发环境、测试用例、测试样件（包含线束、接插件）、测试工具、测试方法及技术支持。
2. 开发方须严格按照信息安全开发计划开展开发工作，阶段交付物须提供信息安全功能验证测试报告。
3. 所有信息安全技术要求开发完成后，须由开发方进行信息安全功能验证测试，提供合格信息安全功能验证测试报告并到长安进行现场或远程的验证测试（测试项为第5章技术要求项）。
4. 信息安全功能验证测试报告须盖公章。测试报告须包含但不限于：测试项、测试工具、测试方法、测试用例、测试步骤、测试结果，整个测试过程（测试步骤、测试结果等）须有截图佐证。其中：测试项须覆盖全部信息安全技术要求；测试用例须包含通过\不通过用例。测试报告须按照ZN-0388《车联网网络安全测试报告》执行。
5. 信息安全功能验证测试报告中的不通过项，须整改后进行复测，直至整改项全部通过测试为止。
| 4.4渗透测试要求说明 |  |  | 1. 开发方须自行通过长安汽车推荐或认可的第三方机构执行渗透测试，并出具测试报告（开发方自费）。报告中的中危及以上等级的安全漏洞必须完成整改，低危漏洞是否整改须与长安安全团队达成一致。整改完成后须由第三方进行复测，并出具复测报告，直至整改项全部通过测试为止。
2. 第三方渗透测试报告须盖有测试机构公章。测试报告须包含但不限于：测试项、测试工具、测试方法、测试步骤、测试结果，风险等级及漏洞评估。
3. 完成第三方渗透测试后，开发方须提供样件至长安，长安安全团队进行渗透测试。
4. 须提供两套功能完整（产品功能+安全功能）样件（包含线束、接插件）；第一套用于信息安全功能验证测试，第二套用于渗透测试。提供时间：根据车型项目开发时间计划提供。
5. 开发方须对长安安全团队渗透测试的中危及以上等级的安全漏洞进行整改，低危漏洞是否整改须与长安安全团队达成一致。整改完成后须由长安安全团队进行复测，直至整改项全部通过测试为止。
6. 如为项目借用，在经过长安安全团队确认后，可不做第三方渗透测试，须提供功能验证测试报告及项目视同报告，并盖章。
| 4.5 风险分析 |  |  | 1. 开发方应对零部件进行风险评估。根据评估结果，制定信息安全方案，直到不存在中危及以上等级的安全漏洞 。
| 4.6 密码模块和密码算法 |  |  | 1. 须采用符合国际、国家或行业标准要求的密码模块。
2. 使用的密码算法须满足如下要求： 1）对称密码算法：应支持AES-128或同等安全强度及以上算法； 2）非对称密码算法：应支持RSA-2048或同等安全强度及以上算法； 3）散列算法：应支持SHA-2（输出长度≥256比特）或同等安全强度及以上算法； 4）消息认证码：须支持CMAC（基于AES-128或同等安全强度及以上算法）或HMAC（基于SHA 2（输出长度≥256比特））或同等安全强度及以上算法。
| 4.7 口令安全要求 |  |  | 1. 口令强度须满足大小写、数字、特殊字符2种及以上，口令长度需满足8位以上。
2. 对于无法输入大小写、特殊字符的控制器，应使用与上一条同等安全强度（须与长安安全团队确认）及以上的口令。
3. 口令应具备完整性与机密性保护措施。 适用场景示例：WiFi、调试接口、系统登录口令 等。
4. 本文档中提到的口令均须满足本章节口令安全要求。
| 4.8 默认安全设置 |  |  | 1. 车辆应采用默认安全设置，如WLAN的默认连接口令应满足复杂度的要求。 注1：车辆在执行重启或者恢复出厂设置等操作后，信息安全措施仍然有效。
| 4.10 预留空间 |  |  | 1. 须满足因信息安全风险或漏洞进行系统修复的空间需求。
| 4.11 车联网接口协议 |  |  | 1. 需与长安汽车签订ZN-0372《车联网网络安全接口协议》。
| 4.12文档要求 |  |  | 1. 长安要求开发方提供的文档需全部为中文，或中英文。如有分歧，以中文为准。
| 4.13相关法规 |  |  | 1. 开发方需遵守属地网络安全、数据及隐私安全法律法规要求。
| 硬件安全 | 5.1.1PCB板安全 |  | 2. 应使用多层电路板且采用内层布线的方式隐藏通信线路（通信线路包括但不限于SPI、I2C、UART、USB、CAN、以太网）。
|  | 5.1.2 芯片安全 |  | 1. 关键芯片应减少暴露管脚（如采用BGA/LGA封装的芯片、芯片引脚点胶等方式），并且不应存在访问芯片内存或者更改芯片功能的隐蔽接口。
|  | 5.1.3外部接口安全 | 5.1.3.1外部接口访问控制 | 1. 应对车辆外部接口进行访问控制保护，禁止非授权访问。 注1：外部接口包括USB接口、诊断接口和其他可直接接触的物理接口。
|  |  | 5.1.3.2调试接口安全 | 1. 量产前应禁用或移除调试接口功能（物理禁用和软件禁用同时进行），若确有需求无法禁用调试接口，须通过口令认证后才能使用调试功能。
2. 调试接口包括但不限于JTAG、USB、UART等具备固件下载、上传、修改、调试等功能的接口。
|  | 5.1.4硬件安全模块 |  | 1. 作为主刷控制器时，应具备硬件安全模块（HSM、SHE）或等效安全模块，用于安全存储和安全运算 。
| 5.2 软件安全要求 | 5.2.1安全启动 |  | 1. 针对域控制器： 1) 作为主刷控制器时，应采用硬件安全模块或等效安全模块实现安全启动功能。 2) 须支持VTS-A30.45.10-001-A1《控制器安全启动及安全升级需求规范》要求，保证启动过程中可信根、引导加载程序、系统固件及应用程序的完整性，防止被非法篡改。
3. VTS-A30.45.10-001-A1《控制器安全启动及安全升级需求规范》中使用的密码算法须满足4.6章节要求。
|  | 5.2.2安全升级 |  | 1. 作为主刷控制器时，应通过非对称密码算法验证升级包来源合法性；应通过散列算法验证升级包的完整性 。
2. 作为被刷控制器时，须支持VTS-A30.45.10-001-A1《控制器安全启动及安全升级需求规范》要求，对升级包进行来源真实性和完整性校验。升级包包括但不限于驱动程序、系统固件、应用程序 。
4．VTS-A30.45.10-001-A1《控制器安全启动及安全升级需求规范》中使用的密码算法须满足4.6章节要求。
|  | 5.2.3操作系统安全 | 5.2.3.1系统账户安全 | 1. 系统用户账号应禁止为ROOT权限，并遵循最小授权原则。账号口令应满足口令安全要求。系统用户账号应能对抗暴力破解 ，防止密码被爆破。 示例1：系统用户账号某段时间内尝试登录次数不应超过10次。
|  | 5.2.6后门与漏洞管理 |  | 1. 量产状态的系统和软件不应存在后门和漏洞。
2. 量产状态的系统和软件不应存在权威漏洞平台6个月前公布且未经处置的中危及以上安全漏洞。权威漏洞平台包括：CNVD、CVE等。产品上市后如有新的安全漏洞应及时处置和更新补丁。
|  | 5.2.8安全日志与审计 |  | 1. 应对异常安全行为相关的事件进行日志记录。异常安全行为包括但不限于：通信攻击类事件（DoS攻击、SecOC安全通信异常，关键的通信信息安全事件等）、安全升级类事件（升级包校验失败，在线升级过程中发生的失败事件等）、远程控制类（远程控制指令日志的时间、发送主体、远程控制对象、操作结果等）；安全日志可通过DTC或者DID进行实现 。留存相关的安全日志应不少于6个月。 注1：如果车端无法实现，可将安全日志存储到TSP端。
2. 不应在日志或打印输出中泄露任何密钥、token、敏感个人信息等信息 。
3. 应对安全日志文件进行安全存储，防止其被非授权修改和删除 。
| 5.3通信安全要求 | 5.3.1车内通信 安全 | 5.3.1.1抵抗拒绝服务攻击要求 | 1. 4G/5G、V2X、CAN网关、以太网网关等控制器应具备识别车辆通信通道遭受拒绝服务攻击的能力，并对攻击进行相应的处理 。 注1：对攻击的处理包括对攻击数据包的拦截或丢弃、受影响系统的自动恢复、日志记录等。 注2：车辆通信通道包括移动蜂窝通信、V2X、CAN总线 、车载以太网等。
|  |  | 5.3.1.2 CAN网络通信安全要求 | 1. 根据白名单进行访问控制，不得发送未定义的报文。
针对ECU之间的关键报文，采用SecOC消息认证机制进行保护。若需采用SecOC消息认证机制，可选如下3种方式： 方式一：由供应商集成长安提供SecOC、CSM、CryIf、Crypto、FVM等全部组件。须满足： 1)须满足《AUTOSAR_SRS_SecureOnboardCommunication》、《AUTOSAR SecOC Software Requirements Specification v4.3.1》、长安《车端消息认证集成规范》； 2) 须提供《车端消息认证集成规范》中要求的API接口； 3) 须提供ECU的软件编译工具用于生成SecOC等软件库，并提供指导； 方式二：长安只提供FVM组件, 其余组件由供应商负责开发。须满足： 1) 须满足《AUTOSAR_SRS_Secure Onboard Communication》、 《AUTOSAR SecOC Software Requirements Specification v4.3.1》、长安《车端消息认证SecOC_FVM集成规范》； 2) 须提供《车端消息认证SecOC_FVM集成规范》中要求的API接口； 3) 须提供ECU的软件编译工具用于生成FVM软件库，并提供指导； 方式三：供应商开发SecOC、CSM、CryIf、Crypto、FVM等全部组件。须满足： 1）须满足《AUTOSAR_SRS_SecureOnboard Communication》、《AUTOSAR SecOC Software Requirements Specification》。
|  | 5.3.2外部通信安全 | 5.3.2.1一般安全要求 | 3. 应采用完整性保护机制保护除射频、NFC之外的外部无线通信通道传输的数据。 示例1：车辆和TSP之间可使用AES-GCM算法提供完整性保护。
4. 应具备安全机制防御物理操纵攻击，至少具备与外部直接无线通信的零部件的身份识别机制。车辆与外部直接无线通信的零部件应具备安全机制防止非授权的特权访问。 注1：与外部存在直接无线通信的零部件包括但不限于车载信息交互系统、RFBT等，不包括短距离无线传感器。 注2：非授权用户可能通过调试接口获得系统的根用户或特权用户权限。
5. 应能识别恶意的V2X数据的能力，并采取保护措施。 注1：V2X数据包括路侧单元发送到车辆的数据、车辆与车辆之间的数据。
|  |  | 5.3.2.4 远程通信安全 | 3. 车辆与车辆、路侧单元、移动终端等进行V2X直连通信时，应进行证书有效性和合法性的验证。
|  | 5.3.3诊断通信安全 |  | 2. 诊断准入端应具备与诊断接入端身份认证失败的处理机制（例如：恢复到身份认证前的状态、报NRC和弃用当前挑战和响应的相关数据）。
3. 通过诊断接口发送车辆关键配置及标定参数的写操作指令时，应采用身份鉴别或访问控制等安全策略。 注1：关键配置参数包括制动参数、安全气囊展开阈值、动力电池参数等，以及其他车辆运行过程中产生的可能影响行车安全的数据。
4. 应能识别恶意的诊断数据，并采取保护措施，如不响应恶意的诊断请求。
| 5.4数据安全要求 | 5.4.1数据合规要求 |  | 1. 车端功能须满足《个人信息保护合规要求》。
|  | 5.4.2数据存储 |  | 1. 应采取安全访问技术或安全存储技术保护存储的敏感个人信息和关键数据。 注1：敏感个人信息见《个人信息保护合规要求》； 注2：关键数据包括但不限于：制动参数、安全气囊展开阈值、动力电池参数等关键配置参数，以及其他车辆运行过程中产生的可能影响行车安全的数据。
2. 应采取安全防御机制保护存储在车内的车辆识别代号（VIN）、TUID、根证书、证书等用于车辆身份识别的数据，以及蓝牙和WiFi配置信息、端口访问控制策略，联网控制访问策略、安全监控规则库等重要配置数据，防止其被非授权删除和修改。
3. 如果有硬件安全模块（HSM、SHE）或等效安全模块，应将私钥和对称密钥存储在硬件安全模块中。若不具备硬件安全模块（HSM、SHE）或等效安全模块，应将私钥和对称密钥加密存储，加密密钥混淆存放。
|  | 5.4.3数据传输 |  | 1. 车辆应对向车外发送的敏感个人信息实施保密性保护措施。
2. 车辆不应直接向境外传输数据。
|  | 5.4.4数据销毁 |  | 1. 应提供删除用户本地个人信息，或恢复出厂设置等功能。执行此类操作后，应立即删除本地存储的个人信息。该功能可删除的信息不应包括法律、行政法规、强制性国家标准中规定的必须保留的个人信息。 注1：个人信息见《个人信息保护合规要求》。
2. 应用软件正常退出或删除关联的配对设备时,应擦除缓存文件中的敏感个人信息。
3. 车端不应有未向用户明示且未经用户同意，擅自修改、删除用户数据的行为。

## 应答补充说明
反馈人 | 所属公司 | 适用车型项目 | 适用零部件 | 技术要求应答达成时间 | 备注
张三 | 乙方公司全称 | A-123 | FR | 2024.01.15 | 无备注可不填 | 本行仅供参考，填写时删除本行