## 更改记录
C2控制器信息安全技术要求
序号 | 版本号 | 更改记录 (更改原因和更改记录) | 更新人 | 跟新日期 | 审核人 | 审核日期
1 | V 1.0 | 第一版 | 徐艳琴 | 2022.1.20
2 | V 1.1 | 1.将《CTS-23.04.03.00-A1-2020 控制器安全启动及安全升级需求规范V1.1》更改为 VTS-A30.45.10-001-A1-2021《控制器安全启动及安全升级需求规范》 2.修改SOC安全启动要求，将“bootloader防篡改”、“bootimage防篡改”、“system.分区防篡改”更改为“boot、内核、系统、应用程序防篡改” | 徐艳琴 | 2022.4.1 | 谭成宇 | 2022.4.1
3 | V1.2 | 1.删除调试接口安全中的“3、设置Flash读保护，防止恶意读取固件”需求 2.删除硬件安全芯片中“证书的生成、申请、下载、更新等流程”要求 3.修改USB安全的相关描述。 4.删除对外通信中双向认证“支持SCEP、CMP通讯协议； 1）SCEP协议提供证书注册、获取证书、获取CRL、获取CA证书服务； 2）CMP协议提供证书初始化（IR/IP）、证书申请（CR/CP）、证书密钥更新（KUR/KUP）、证书撤销（RR/RP）等服务；”要求， 5.将对外通信安全中的“身份认证”改为“车云通信认证” 6.删除“通信安全”中的“对内通信安全要求” 7.将系统加固中的“支持IDS插件集成（SWITCH）”改成“IDS（以太网）”，并修改备注一列的相关说明。 8.删除“系统版本”中的“user版本”要求 9.修改SOC信息安全技术要求中“安全加固”中安全审计部分的相关要求 10.删除SOC信息安全技术要求中“安全加固”中的“资源访问控制要求” 11.删除SOC信息安全技术要求中“安全加固”中的“关键功能防护需求” 12.删除系统安全-安全加固-服务安全中的 “1、每个APP具有不同的SOA服务访问权限； 2、每个APP的SOA服务访问权限可以配置下发； 3、策略本地保存的完整性； 5、SOA服务通信的保密性、完整性、抗重放；”的需求 增加“对topic的访问做访问控制。”需求 13.删除SOC信息安全技术要求“MCU安全启动”需求 14.删除SOC信息安全技术要求中“应用软件安全中”的“应用访问控制、应用运行安全”需求 15.将SOC和MCU的信息安全技术要求分开。 | 徐艳琴 | 2022.6.22 | 张贤 | 2022.6.22

## 技术要求
信息安全技术要求
控制器信息安全技术要求 通用信息安全要求（通用要求为乙方均需满足的基本要求）： 1.技术要求说明 1.1乙方须满足但不限于下表中信息安全基本要求，随着信息安全的发展，当控制器存在由权威漏洞平台公开发布的高危安全漏洞时，应及时并无偿进行控制器安全修复（除需更换密码技术，硬件升级外）； 1.2乙方须在满足信息安全基本要求的基础上，尽可能全面的考虑控制器的潜在风险，以避免出现重大的安全问题； 1.3乙方在招标定点前须对信息安全技术要求进行邮件或现场确认，针对每条技术要求须提供长安安全团队认可的安全方案及满足情况，如只反馈满足，后续不得以对技术要求未理解为由导致实施方案无法满足长安安全团队要求。 2. 安全方案评审及开发计划 2.1 乙方在产品开发前须针对安全技术要求提供详细的安全设计方案，并向长安安全团队讲解，安全方案开发前须与安全团队达成一致； 2.2乙方须在产品实际开发前按照信息安全技术要求项反馈具体信息安全开发计划，此计划中须包含阶段交付物（功能验证测试报告）、完成时间、渗透测试计划； 3.功能验证测试说明 3.1供应商须提供开发环境、测试用例、测试样件（包含线束、接插件）、测试工具、测试方法及技术支持 3.2乙方须严格按开发计划开展开发工作，阶段交付物须提供功能验证测试报告。 3.3所有信息安全技术要求开发完成后，需由乙方进行信息安全功能测试，提供合格自测报告并到长安进行现场或远程的验证测试（测试项为下表技术要求项） 3.4 功能验证测试报告须包含但不限于：测试项、测试工具、测试方法、测试用例、测试步骤、测试结果，其中：测试项须覆盖全部安全需求；测试用例须包含通过\不通过用例； 3.5 功能验证测试不通过项，须整改后进行复测，直至整改项全部通过测试为止。 4.第三方渗透测试要求说明 4.1乙方须自行通过甲方推荐或认可的第三方机构的渗透测试，并出具测试报告，报告中的高、中危漏洞必须完成整改，低危漏洞是否整改须与长安安全团队达成一致，整改完成后须第三方进行复测，并出具复测报告，直至整改项全部通过测试为止；如为项目借用，可不做第三方渗透测试，须提供自测报告及项目视同报告，并盖章； 4.2第三方测试报告须提供电子版及纸质版，纸质版须盖有测试机构公章，测试报告须包含但不限于：测试项、测试工具、测试方法、测试步骤、测试结果，风险等级及漏洞评估。 5.长安渗透测试要求说明 5.1完成第三方渗透测试后，乙方须提供样件至长安，长安安全团队进行渗透测试； 5.2提供两套功能完整（产品功能+安全功能）样件（包含线束、接插件）； 5.3乙方须对长安安全团队渗透测试的中、高危漏洞进行整改，低危漏洞须由长安安全团队认可后确定是否整改，整改完成后须长安安全团队进行复测，直至整改项全部通过测试为止。 6.提供文档说明 6.1长安要求乙方提供的文档需全部为中文，或中英文，如有分歧，以中文为准 7.需满足《GB T 40857-2021 汽车网关信息安全技术要求及试验方法》 8.乙方须遵守《中华人民共和国网络安全法》。 9.控制器信息安全要求如下：
SOC信息安全技术要求
分类 | 子分类 | 详细项 | 说明 | 备注
硬件安全 | 硬件设计安全 | 调试接口安全 | 封掉测试、调试接口 | 1、软件禁用JTAG、串口等接口调试功能,只留读取日志功能；若需要保留JTAG、串口调试功能，需通过密钥认证的方式方能调试 2、量产前取消硬件调试口
|  | 硬件安全芯片 | 采用HSM或SE等硬件加密模块 | 1、须支持AES128、RSA2048、SHA256、ECC等安全业务必须算法（包含密钥的生成、存储、更新、证书罐装等流程），推荐支持SM2\SM3\SM4算法 2、真随机数TRNG生成 3、硬件安全模块须支持加密（AES128及以上）、解密（AES128及以上）、签名（RSA2048及以上）、验签（RSA2048及以上）功能 4、所有业务使用到的密钥均须存放在硬件安全模块中，或被硬件安全模块中的密钥加密(算法不低于AES128)。 5、硬件安全模块相关的软件包需供应商提供并完成相关功能开发、测试
|  | 硬件制造安全 | PCB丝印 | PCB板不能对关键芯片（MCU、MPU、存储、通信）的接口、测试点进行明确标识；
|  | 空间预留 | 保证安全修复有足够空间 | 当存在信息安全风险时，系统修复可能会造成软件占用物理空间增大，需满足系统修复的空间需求
通信安全 | 对外通信安全 | USB安全 | USB接口安全 | 1、量产前禁用ADB_Devices模式 2、量产前禁止ADB为root权限或关闭ADB功能 3、USB只能识别音频、视频、图片等。
|  | 车云通信认证 | 双向认证 | 终端提供密钥及证书的生命周期管理，包含但不限于密钥的生成、存储、更新，证书的申请、下载、更新等；
终端采用保证一机一证，并且加密存储,加密方式见数据安全中安全存储要求
使用RSA非对称算法（算法支持密钥大小：2048bit及以上）
|  |  | 传输加密 | 应用层支持AES加密（CBC、CTR模式支持128 bit、192 bit和256 bit）
|  |  | 支持TLS1.2 | TLS_DHE_RSA_WITH_AES_128_GCM_SHA256 TLS_DHE_RSA_WITH_AES_256_GCM_SHA384 TLS_DHE_ECDSA_WITH_AES_128_GCM_SHA256 TLS_DHE_ECDSA_WITH_AES_256_GCM_SHA384 TLS_ECDHE_RSA_WITH_AES_128_GCM_SHA256 TLS_ECDHE_RSA_WITH_AES_256_GCM_SHA384 TLS_ECDHE_ECDSA_WITH_AES_128_GCM_SHA256 TLS_ECDHE_ECDSA_WITH_AES_256_GCM_SHA384
|  |  | OS与TSP基于加密模块的安全通信 | 与后台通讯采用双向认证机制、HTTPS协议，使用的私钥存在硬件加密模块里面
系统安全 | 系统加固 | 防火墙（以太网） | / | C2应配置清晰的访问控制列表 (ACLs)。列表中的访问控制要素应包括物理端口、通信方向（入站、出站）、源MAC地址、源IP地址、目的MAC地址，目的IP地址、协议类型（例如TCP、UDP、ICMP等）、协议源端口、协议目的端口等，对不符合访问控制列表的报文要丢弃或者记录。
C2应具有以太网抗拒绝服务攻击功能，当C2受到拒绝服务攻击时，需要确保自身正常的功能不受影响，并能够阻断攻击源连续不断的泛洪攻击，对检测到的攻击报文要丢弃或者记录 C2能够防护的拒绝服务攻击类型，至少应包括ICMP flooding、 UDP flooding等。
C2应支持网络分域和隔离功能，在不需要通讯的物理设备之间进行隔离，如Vlan技术
C2应具有对指定的TCP/IP 会话流进行状态检查的功能。包括TCP握手状态，数据包长度，包序列，和TCP会话关闭状态。为保障C2的效率，可设置条件对符合条件的会话进行检查。
|  | IDS（以太网） | 支持IDS插件集成 | 须支持提供API接口用于集成具有IDS功能的插件 须满足长安IDS集成规范。 注：提及的集成规范以最新版本进行开发
|  | 系统版本 | 发布版本无已知漏洞 | 1、发布版本无root权限 2、针对采用的系统版本漏洞，应在开发时填补所有安全漏洞补丁；产品上市后如有新的安全漏洞应及时及时更新补丁（具备热补丁机制）
|  | 服务安全 | / | 1、SOA服务访问应进行身份认证，保障访问真实性； 2、对topic的访问做访问控制。
|  | 安全规范 | 日志、打印内容敏感信息脱敏防护 | 终端不应在日志或打印输出中泄露任何密钥、位置信息、轨迹等敏感信息
|  | 端口权限最小化 | 终端采用端口服务最小化原则 | 1、禁止开放无用端口，对开放的端口禁止有调试控制器的权限。 2、关闭远程登录端口及服务（如SSH,Telent,ADB等服务）
|  |  | 端口暴露 | 禁止通过nmap等扫描工具扫描到对外无连接的端口（如3490、8000、5022、5555等）
|  | 安全审计 | 日志记录 | 控制器应具有安全日志记录功能，当探测到安全启动校验失败、软件包升级校验失败等各类事件时，应对其进行记录。 控制器的安全日志记录中，应包括触发日志的事件的发生时间、事件类型、具体执行的操作等。 应对安全日志记录进行安全存储，防止日志记录的损毁，同时防止未授权的添加、访问、修改和删除。安全日志记录存储的位置可在本ECU或其他ECU内，也可在云端服务器内。 控制器安全日志记录，应保存7天以上
|  | 安全管理 | 证书管理 | 针对车端证书及私钥产线需加密烧录，并加密保存在车端本地 系统应存储CA根证书并且确保根证书不被篡改
| 安全升级（主刷控制器master\submaster） | 升级包来源合法性校验 | 通过非对称算法（RSA2048）验证升级包来源合法性；
|  | 升级包防篡改 | 通过散列算法(SHA256)对升级包进行完整性检测；
|  | 报警提示及阻断 | 对升级包授权检测失败、完整性检测失败的升级报警提示，并阻断；
| 安全刷写（被刷控制器OS） | 刷写身份认证 | 软件包刷写须通过MAC或签名验证合法后才能进行刷写；
|  | 刷写身份认证 | 软件包刷写须通过MAC或签名验证合法后才能进行刷写；
|  | 升级阻断 | 对升级包授权检测失败、完整性检测失败的升级进行阻断
|  | 遵循规范 | 所有通过传输、刷写的升级包均包含在内，由于影响上车版本，务必装车第一版搭载。 安全升级须满足长安VTS-A30.45.10-001-A1-2021《控制器安全启动及安全升级需求规范》
| 安全启动 | SOC安全启动 | 可信存储模块 | 采用HSM硬件加密模块或等效安全硬件，保证启动前逐级校验可信根（密钥）安全
|  |  | boot、内核、系统、应用程序防篡改 | 逐级校验boot、内核、系统、应用程序的合法性，不合法则不启动
安全启动须满足长安VTS-A30.45.10-001-A1-2021《控制器安全启动及安全升级需求规范》
应用软件安全 | 应用基础安全 | 漏洞管理 | 漏洞修复 | 不应存在后门，也不存在公开发布了6个月及以上的高危安全漏洞，漏洞发布平台/机构,例如CNVD、CVE、CNCVE、CNNVD；
| 应用代码安全 | 第三方库安全 | 采用无漏洞的第三方库 | 针对第三方库需修复已知漏洞（高危、中危）
数据安全 | 规范满足 | 个人敏感数据 | 若C2涉及处理个人敏感信息，需满足长安《数据安全技术要求需求规范》
| 安全采集 | 应用授权 | \ | 对用户信息的采集、存储、传输和使用，应弹窗明示用户，并在用户同意后才可使用。禁止非授权/私自收集或泄露、非法外传用户敏感数据。
| 安全存储 | 密钥安全存储 | 基于硬件安全模块或等效安全硬件（不低于HSM）对密钥、证书进行安全存储； | \
|  | 密钥安全更新 | 须支持密钥更新机制； | \
|  | 敏感数据 | 对用户敏感数据，业务敏感数据，系统敏感数据应采用加密保存 | 基于可信根数据安全加密存储（不低于HSM），相关数据如下： 1、业务敏感信息（如服务器IP、域名，端口，密码，token等） 2、用户敏感信息（见附件） 3、IP/网址、端口、APN路由参数、日志、log、升级文件、调试信息、端口访问控制策略，联网控制访问策略、安全监控规则库等）
MCU信息安全技术要求
硬件安全 | 硬件设计安全 | 调试接口安全 | 封掉测试、调试接口 | 1、软件禁用JTAG、串口等接口调试功能,只留读取日志功能 2、取消硬件调试口 3、使用调试口时需进行身份认证，认证密码至少为8位数的数字加字母组合 4、设置Flash读保护，防止恶意读取固件
|  | 硬件安全芯片 | 采用HSM、SE等硬件加密模块 | 1、须支持AES、RSA、SHA256、ECC等安全业务必须算法（包含密钥的生成、存储、更新，证书的生成、申请、下载、更新等流程） 2、真随机数TRNG生成 3、满足Autosar SHE规范 4、硬件安全模块须支持加密、解密、签名、验签功能等功能 5、硬件安全模块相关的软件包需供应商提供并完成相关功能开发、测试
|  | 硬件制造安全 | PCB丝印 | PCB板不能对关键芯片（MCU、MPU、存储、通信）的接口、测试点进行明确标识；
|  | 空间预留 | 保证安全修复有足够空间 | 当存在信息安全风险时，系统修复可能会造成软件占用物理空间增大，需满足系统修复的空间需求
系统安全 | 安全启动（MCU） | MCU安全启动 | 可信存储模块 | 采用HSM硬件加密模块或等效安全硬件，保证启动前逐级校验可信根（密钥）安全
|  |  | bootloader防篡改 | 启动前校验bootloader的合法性，不合法则不启动
|  |  | APP防篡改 | 逐级校验APP的合法性，不合法则不启动
安全启动须满足长安 VTS-A30.45.10-001-A1-2021《控制器安全启动及安全升级需求规范》
| 安全升级（MCU） | MCU安全升级 | 对flash驱动进行真实性、完整性保护 | flash驱动应通过真实性、完整性校验，校验方式不应低于《CTS-23.04.03.00-A1-2020 控制器安全启动及安全升级需求规范V1.1》中4.1-4.3中任意一种方案，须为全包校验
|  |  | 升级包的来源合法性 | 对升级包进行来源合法性检测
|  |  | 升级包防篡改 | 对升级包进行完整性检测 （MCU的安全升级需要放在MCU本地校验）
|  |  | 报警提示及阻断 | 对升级包授权检测失败、完整性检测失败的升级报警提示，并阻断；
安全启动须满足长安 VTS-A30.45.10-001-A1-2021《控制器安全启动及安全升级需求规范》
| 安全审计 | 安全审计 | C2应具有安全日志记录功能，当探测到不安全的通讯数据、关键配置变更、安全启动校验失败、软件包升级校验失败等各类事件时，应对其进行记录。 C2的安全日志记录中，应包括触发日志的事件的发生时间、事件类型、具体执行的操作等。 应对安全日志记录进行安全存储，防止日志记录的损毁，同时防止未授权的添加、访问、修改和删除。安全日志记录存储的位置可在C2或其他ECU内，也可在云端服务器内。 C2安全日志记录，应保存7天以上。
| 安全漏洞 | 安全漏洞 | MCU不应存在权威漏洞平台6个月前公布且未经处置的高危及以上的安全漏洞；
通信安全 | 对内通信安全 | 消息认证 | 关键信息需要进行消息认证 | 1.须支持提供API接口用于集成具有secoc功能的插件；须满足长安《车端消息认证集成规范》或《车端消息认证SecOC_FVM集成规范》 2.乙方需提供ECU生成软件库的编译器，长安使用编译器生成Secoc库发布给乙方，乙方负责集成Secoc库 注：开发以最新规范为准
数据安全 | 规范满足 | 个人敏感数据 | 若C2涉及处理个人敏感信息，需满足长安《数据安全技术要求需求规范》
| 安全采集 | 应用授权 | \ | 对用户信息的采集、存储、传输和使用，应弹窗明示用户，并在用户同意后才可使用。禁止非授权/私自收集或泄露、非法外传用户敏感数据。
| 安全存储 | 密钥安全存储 | 基于硬件安全模块或等效安全硬件（不低于HSM）对密钥、证书进行安全存储； | \
|  | 密钥安全更新 | 支持密钥更新机制 | \
|  | 数据安全存储 | 对用户敏感数据，业务敏感数据，系统敏感数据应采用加密保存 | 基于可信根数据安全加密存储（不低于HSM），相关数据如下： 1、业务敏感信息（如服务器IP、域名，端口，密码，token等） 2、用户敏感信息（见附件） 3、IP/网址、端口、APN路由参数、日志、log、升级文件、调试信息、端口访问控制策略，联网控制访问策略、安全监控规则库等）