## 0_封面
长安汽车股份有限公司 以太网控制器配置要求 CHANGAN Paltform Ethernet ECUs Configuration Requirment Author: Huangjie,EE department E-mail: Huangjie@changan.com.cn tel.: (023)-67921202
所 有 权 声 明 该文档及其所含信息是长安汽车研究院的财产。该文档及其所含信息的复制、使用及披露必须得到长安汽车研究院的书面授权。

## 1_修改记录
长安汽车股份有限公司 CIIA1.5+平台化以太网控制器配置要求 CHANGAN Paltform Ethernet ECUs Configuration Requirment
Date 日期 | Ver. 版本 | Status 状态 | By 作者 | Descriptions 描述 | 涉及模块 | 变更原因及变更来源
20211112 | V1.0 |  | 黄杰 | 根据CIIA1.0+以太配置清单完成CIIA1.5平台平台初版 | All
20230922 | V1.1 |  | 万国杰 | 新增mADC控制器 | mADC,THU
20231116 | V1.2 |  | 万国杰 | 增加mADC的外网通信 | mADC
20231116 | V1.3 |  | 万国杰 | 更正mADC外网通信的VLAN ID为11 | mADC
20231116 | V1.4 |  | 万国杰 | 更正mADC外网通信的VLAN ID为8 | mADC,THU
20231211 | V1.5 |  | 万国杰 | mADC/THU VLAN4增加参数文件传输 | mADC,THU
20240123 | V1.6 |  | 万国杰 | 修订云台OTA部署协议为TCP | PATC,THU
20240123 | V1.7 |  | 万国杰 | 1.Overview中增加VLAN2：172.16.2.2 2.修改mADC 参数文件传输协议为HTTP | mADC,THU
20240329 | V1.8 |  | 陈锵宇 | 1. Overview勘误 2. THU MAC、IP定义、应用层服务、Switch定义勘误 3. PATC MAC、IP定义勘误 | THU、PATC | 测试及供应商问题反馈
20240521 | V1.9 |  | 陈锵宇 | 1. THU、mADC的参数文件传输服务端口勘误为80 2. PATC的OTA部署服务端口勘误为13402，根据贾振波邮件输入，更新云台相机相关的四项功能以及对应的端口 | THU、mADC、PATC
20240716 | V1.10 | 临时版 | 陈锵宇 | 1. 增加mADC专用私网通信VLANID 10 2. 增加mADC私网通信相关应用层业务 3. THU的switch端口2配置更新VLAN10 | THU、mADC | 20240715晚会议纪要及代强输入

## 2_网络拓扑图
iTHU
(
GW
)
SWITCH
Ethernet
100
Base
-
T
1
mADC
Port
#
2
Ethernet
100
Base
-
Tx
OBD Interface
Port
#
7
注
：
本拓扑中的
PORT
号仅为示意
，
实际以接口定义为准
Ethernet
100
Base
-
T
1
PATC
Port
#
4

## 3_Overview
Sender ECU | IPv4 Address | Subnet Mask | VLANID | Involved ECU
THU | 172.16.4.2 | 255.255.255.0 | 4 | THU,PATC,mADC
THU | 172.16.6.2 | 255.255.255.0 | 6 | THU,PATC,mADC
mADC | 172.16.4.25 | 255.255.255.0 | 4 | mADC,THU
PATC | 172.16.4.26 | 255.255.255.0 | 4 | PATC,THU
mADC | 172.16.2.25 | 255.255.255.0 | 2 | mADC,THU
外网（公网） | / | 255.255.255.0 | 8 | mADC,THU
THU | 172.16.2.2 | 255.255.255.0 | 2 | THU,mADC
外网（私网） | / | 255.255.255.0 | 10 | mADC,THU

## 4_1_THU（ITHU）
ECU Name | THU（ITHU） | [8 empty] | 交换机定义
Supplier供应商
PHY 层 | 100BASE-T1 PHY MASTER-SLAVE configuration主从配置 | [8 empty] | 端口类型 | 端口号 | 启用端口 | VLAN ID | 入方向 | 出方向 | PHY 属性 | 邻居设备 | AVB支持
| 参见交换机定义 | [9 empty] | 0 | 是 | 12，2，4，6 | Tagged | Tagged |  | 车机MPU
MAC层 | 接口类型 | MAC地址 |  | VLANID(0表示禁用) | 优先级 |  | 用途 |  |  | T1 | 1 | 否
| ethernet | CA:CA:CA:23:00:02 |  | 4 | 0 |  | T1接口 诊断、TCP/IP数据通信 |  |  |  | 2 | 是 | 2，4，6，8，10 | Tagged | Tagged | MASTER | mADC | 否
|  |  |  | 3 | 2 |  | / |  |  |  | /
|  |  |  | 2 | 3 |  | / |  |  |  | 4 | 是 | 4，6 | Tagged | Tagged | MASTER | PATC | 否
|  |  |  | 5 | 0 |  | / |  |  |  | 5 | 否
|  |  |  | 6 | 0 |  | OTA相关 |  |  |  | 6 | 否
|  |  |  | 8 | 0 |  | C2L外网数据（公网） |  |  | Tx | 7 | 是 | 12 | Untagged | Untagged | 自动协商 | 外部测试设备 | 否
|  |  |  | 10 | 0 |  | C2L外网数据（私网） |  |  | 注：交换机上未使用的端口应处于禁用状态
|  |  |  | 12 | 0 |  | Tx OBD接口，诊断数据
| wifi |  |  | 0 | 0 |  | /
4G
IP层 | 接口类型 | IPv4地址 |  | 子网掩码 |  |  | VLANID
| ethernet | 172.16.4.2 |  | 255.255.255.0 |  |  | 4
|  | 172.16.3.2 |  | 255.255.255.0 |  |  | 3
|  | 172.16.5.2 |  | 255.255.255.0 |  |  | 5
|  | 172.16.6.2 |  | 255.255.255.0 |  |  | 6
|  | 172.16.2.2 |  | 255.255.255.0 |  |  | 2 |  |  |  | 交换机带宽预留
|  | 172.16.8.2 |  | 255.255.255.0 |  |  | 8 |  |  |  | 端口号 | VLAN ID | 优先级 | 最大帧大小 | 最大间隔帧 | 每秒发送次数 | 带宽(Mbit/s)
|  | 172.16.10.2 |  | 255.255.255.0 |  |  | 10 |  |  |  | 5 | 2 | 3 | / | / | / | /
|  | 动态获取（dhcp/autoip） |  | 动态获取（dhcp/autoip） |  |  | 12 |  |  |  | 6 | 3 | 2 | / | / | / | /
| wifi | 不与车内ECU的IP地址同一网段 |  | / |  |  | / |  |  |  | 1 | 2 | 3 | / | / | / | /
| 4G | 动态获取，运营商分配 |  | 动态获取，运营商分配 |  |  | /
AVB | AVB启用/禁用 |  |  | isGM
禁用
AVB配置信息详见《AVB流定义》文档
SOME/IP | SOME/IP启用/禁用
禁用
具体定义参见《SOME/IP通讯矩阵定义》
Ethernet Diagnostic information 以太网诊断信息 | Physical Logical Address 物理逻辑地址 |  |  | Functional Logical Address 功能逻辑地址 |  |  | External test equipment Logical Address 外部测试设备逻辑地址
| 0x1706 |  |  | 0xE4FF |  |  | 0x0E01~0x0E0A
应用层 | 名称 |  | 发送者 | 发送端口 | 接收者 | 接收端口 | 协议 | VLANID | THU角色
| OTA部署 |  | THU |  | mADC，PATC | 13402 | TCP | 6 | 客户端
| APA 3D场景重构 |  | mADC | Any | THU | 51002 | UDP | 4 | 客户端
| APA控制 |  | THU | Any | mADC | 51002 | TCP | 4 | 服务器
| Token数据传输 |  | mADC | Any | THU | 51001 | TCP | 2 | 客户端
| Token数据传输 |  | THU | Any | mADC | 51001 | TCP | 2 | 服务器
| 车机与云台控制命令传输 |  | THU | Any | PATC | 8060 | TCP | 4 | 客户端
| 云台与车机图像视频传输 |  | THU | Any | PATC | 8061 | TCP | 4 | 客户端
| 云台与相册图像视频传输 |  | THU | Any | PATC | 8062 | TCP | 4 | 客户端
| 云台与相册视频流传输 |  | THU | Any | PATC | 8063 | TCP | 4 | 客户端
| 参数文件传输 |  | mADC | Any | THU | 80 | HTTP | 4 | 客户端
| 公网服务（离线地图下载、OTA下载、文件类数据传输） |  | / | Any | / | / | 外网数据 | 8 | 客户端
| 私网服务（RMA功能） |  | / | Any | / | / | 外网数据 | 10 | 客户端

## 4_6_mADC
ECU Name | mADC
Supplier供应商
PHY 层 | 100BASE-T1 PHY MASTER-SLAVE configuration主从配置
SLAVE
MAC层 | MAC地址 |  | VLANID(0表示禁用) | 优先级 |  | 用途
| CA:CA:CA:23:05:01 |  | 2 | 3
|  |  | 4 | 0
|  |  | 6 | 0 |  | OTA相关
|  |  | 8 | 0 |  | C2L外网数据（公网）
|  |  | 10 | 0 |  | C2L外网数据（私网）
IP层 | IPv4地址 |  | 子网掩码 |  |  | VLANID
| 172.16.4.25 |  | 255.255.255.0 |  |  | 4
| 172.16.6.25 |  | 255.255.255.0 |  |  | 6
| 172.16.2.25 |  | 255.255.255.0 |  |  | 2
| 172.16.8.25 |  | 255.255.255.0 |  |  | 8
| 172.16.10.25 |  | 255.255.255.0 |  |  | 10
AVB | AVB启用/禁用 |  | isGM
禁用
AVB配置信息详见《AVB流定义》文档
SOME/IP | SOME/IP启用/禁用
禁用
具体定义参见《SOME/IP通讯矩阵定义》
Ethernet Diagnostic information 以太网诊断信息 | Physical Logical Address 物理逻辑地址 |  | Functional Logical Address 功能逻辑地址 |  |  | External test equipment Logical Address 外部测试设备逻辑地址
| / |  | / |  |  | /
应用层 | 名称 | 发送者 | 发送端口 | 接收者 | 接收端口 | 协议 | VLANID | mADC角色
| APA 3D场景重构 | mADC | Any | THU | 51002 | UDP | 4 | 服务器
| OTA部署 | THU | Any | mADC | 13402 | TCP | 6 | 客户端
| Token数据传输 | THU | Any | mADC | 51001 | TCP | 2 | 客户端
| Token数据传输 | mADC | Any | THU | 51001 | TCP | 2 | 服务器
| 公网服务（离线地图下载、OTA下载、文件类数据传输） | / | Any | mADC | / | 外网数据 | 8 | 客户端
| 私网服务（RMA功能） | / | Any | mADC | / | 外网数据 | 10 | 客户端
| 参数文件传输 | mADC | Any | THU | 80 | HTTP | 4 | 服务器