## 0_封面
长安汽车股份有限公司 以太网控制器配置要求 CHANGAN Paltform Ethernet ECUs Configuration Requirment Author: Huangjie,EE department E-mail: Huangjie@changan.com.cn tel.: (023)-67921202
所 有 权 声 明 该文档及其所含信息是长安汽车研究院的财产。该文档及其所含信息的复制、使用及披露必须得到长安汽车研究院的书面授权。

## 1_修改记录
长安汽车股份有限公司 CIIA1.5+平台化以太网控制器配置要求 CHANGAN Paltform Ethernet ECUs Configuration Requirment
Date 日期 | Ver. 版本 | Status 状态 | By 作者 | Descriptions 描述 | 涉及模块 | 变更原因及变更来源
20211112 | V1.0 |  | 黄杰 | 根据CIIA1.0+以太配置清单完成CIIA1.5平台平台初版 | All
20230922 | V1.1 |  | 万国杰 | 新增mADC控制器 | mADC,THU
20231116 | V1.2 |  | 万国杰 | 增加mADC的外网通信 | mADC
20231116 | V1.3 |  | 万国杰 | 更正mADC外网通信的VLAN ID为11 | mADC
20231116 | V1.4 |  | 万国杰 | 更正mADC外网通信的VLAN ID为8 | mADC,THU
20231211 | V1.5 |  | 万国杰 | mADC/THU VLAN4增加参数文件传输 | mADC,THU
20240123 | V1.6 |  | 万国杰 | 修订云台OTA部署协议为TCP | PATC,THU
20240123 | V1.7 |  | 万国杰 | 1.Overview中增加VLAN2：172.16.2.2 2.修改mADC 参数文件传输协议为HTTP | mADC,THU
20240329 | V1.8 |  | 陈锵宇 | 1. Overview勘误 2. THU MAC、IP定义、应用层服务、Switch定义勘误 3. PATC MAC、IP定义勘误 | THU、PATC | 测试及供应商问题反馈
20240521 | V1.9 |  | 陈锵宇 | 1. THU、mADC的参数文件传输服务端口勘误为80 2. PATC的OTA部署服务端口勘误为13402，根据贾振波邮件输入，更新云台相机相关的四项功能以及对应的端口 | THU、mADC、PATC

## 项目修改记录
Date 日期 | Ver. 版本 | By 作者 | Descriptions 描述
2024.3.6 | V1.0 | 张檬 | 根据《CIIA1.5 平台化以太网控制器配置要求V1.6 - 20240123》和C928-G控制器情况编制
2024.6.25 | V1.1 | 鲁超 | 根据《CIIA1.5 平台化以太网控制器配置要求V1.9 - 20240521》和C928-G控制器情况编制

## 2_网络拓扑图
iTHU
(
GW
)
SWITCH
Ethernet
100
Base
-
T
1
mADC
Port
#
2
注
：
本拓扑中的
PORT
号仅为示意
，
实际以接口定义为准

## 3_Overview
Sender ECU | IPv4 Address | Subnet Mask | VLANID | Involved ECU
THU | 172.16.4.2 | 255.255.255.0 | 4 | THU,PATC,mADC
THU | 172.16.6.2 | 255.255.255.0 | 6 | THU,PATC,mADC
mADC | 172.16.4.25 | 255.255.255.0 | 4 | mADC,THU
PATC | 172.16.4.26 | 255.255.255.0 | 4 | PATC,THU
mADC | 172.16.2.25 | 255.255.255.0 | 2 | mADC,THU
外网 | / | 255.255.255.0 | 8 | mADC,THU
THU | 172.16.2.2 | 255.255.255.0 | 2 | THU,mADC

## 4_6_mADC
ECU Name | mADC
Supplier供应商
PHY 层 | 100BASE-T1 PHY MASTER-SLAVE configuration主从配置
SLAVE
MAC层 | MAC地址 |  | VLANID(0表示禁用) | 优先级 |  | 用途
| CA:CA:CA:23:05:01 |  | 2 | 3
|  |  | 4 | 0
|  |  | 6 | 0 |  | OTA相关
|  |  | 8 | 0 |  | C2L外网数据
IP层 | IPv4地址 |  | 子网掩码 |  |  | VLANID
| 172.16.4.25 |  | 255.255.255.0 |  |  | 4
| 172.16.6.25 |  | 255.255.255.0 |  |  | 6
| 172.16.2.25 |  | 255.255.255.0 |  |  | 2
| 172.16.8.25 |  | 255.255.255.0 |  |  | 8
AVB | AVB启用/禁用 |  | isGM
禁用
AVB配置信息详见《AVB流定义》文档
SOME/IP | SOME/IP启用/禁用
禁用
具体定义参见《SOME/IP通讯矩阵定义》
Ethernet Diagnostic information 以太网诊断信息 | Physical Logical Address 物理逻辑地址 |  | Functional Logical Address 功能逻辑地址 |  |  | External test equipment Logical Address 外部测试设备逻辑地址
| / |  | / |  |  | /
应用层 | 名称 | 发送者 | 发送端口 | 接收者 | 接收端口 | 协议 | VLANID | mADC角色
| APA 3D场景重构 | mADC | Any | THU | 51002 | UDP | 4 | 服务器
| OTA部署 | THU | Any | mADC | 13402 | TCP | 6 | 客户端
| Token数据传输 | THU | Any | mADC | 51001 | TCP | 2 | 客户端
| Token数据传输 | mADC | Any | THU | 51001 | TCP | 2 | 服务器
| 外网（离线地图下载、OTA下载、文件类数据传输） | / | Any | mADC | / | 外网数据 | 8 | 客户端
| 参数文件传输 | mADC | Any | THU | 80 | HTTP | 4 | 服务器