## 0_封面
长安汽车股份有限公司 以太网控制器配置要求 CHANGAN Paltform Ethernet ECUs Configuration Requirment E-mail:chendr@changan.com.cn
所 有 权 声 明 该文档及其所含信息是长安汽车研究院的财产。该文档及其所含信息的复制、使用及披露必须得到长安汽车研究院的书面授权。

## 1_修改记录
长安汽车股份有限公司 iCAR平台化CAN信号收发矩阵定义 CHANGAN paltform CAN Matrix Author: Huang Jie,EE department E-mail: huangjie@changan.com.cn tel.: (023)-67921202
Date 日期 | Ver. 版本 | Status 状态 | By 作者 | Descriptions 描述 | 涉及模块 | 变更原因及变更来源
2022.2.27 | V1.0 | 初版 | 陈德芮 | 初版 | VIU_FL, VIU_FR, VIU_R, C2, EDC, TBOX, Lidar, INS, 前向雷达, 后向雷达, RLR, RRR, FLR, FRR
2022.3.29 | v1.1 |  | 王敏 | 1.Switch增加组播、广播地址端口路由配置项 2.更改组播地址MAC 3.增加Switch邻居设备MAC地址项 | ALL
2022.5.7 | v1.2 |  | 王敏 | 1.增加Doip诊断物理逻辑地址，端口号 | VIU_FL,VIU_FR,VIU_R
2022.5.25 | v1.3 |  | 王敏 | 1.增加折叠倒换配置 2.勘误 | ALL
2022.6.1 | v1.4 |  | 王敏 | 1.C2更改内部框架 2.C2的SOC增加MAC地址，Ip地址 3.激光雷达、INS、前向雷达增加VLAN4的单播源IP地址 4.VIU_R勘误：增加port1的邻居设备C2 | VIU_R, C2, Lidar, INS, 前向雷达
2022.6.6 | v1.4 |  | 王敏 | 1.勘误:主从配置命名更改为千兆 2.增加C2、Lidar、EDC的诊断逻辑地址 | Lidar、C2、EDC
2022.6.16 | v1.4 |  | 王敏 | 1.增加表3_Overview内容 2.增加EDC-Switch启用Qci 3.诊断相关信息参见《SDA以太网诊断映射表》 | ALL
2022.8.9 | V1.5 | 发布 | 王敏 | 1.根据陈德芮需求，VIU_FL、VIU_FR、C2增加VLAN40（折叠倒换用）,VLAN30变更为组播 2.Switch端口类型增加对应速率 | VIU_FL、VIU_FR、C2
2022.8.26 | V1.6 | 发布 | 王敏 | 1.格式勘误：lidar*2格式上拆分为两个lidar 2.增加C2两个SOC直连的网卡MAC与IP地址 3.C2-Switch1-Port2增加邻居设备VIU_FR，并增加vlan配置标注 4.根据C2框架更新配置，C2与VIU相连的Switch从Switch1变更为Switch2 | C2
2022.9.6 | V1.7 | 发布 | 王敏 | 1.勘误：C2与VIU的连接端口改变，对应组播、广播路由变更 2.增加C2-SOC1与SOC2到Lidar的组播路由 | C2
2022.9.19 | V1.8 | 发布 | 王敏 | 1.根据INS需求，增加INS连接外网IP 2.FR取消以太网诊断 3.增加INS自定义数据接收端口号51001 | INS，FR
2022.9.30 | V1.9 | 发布 | 王敏 | 1.INS发给C2-SOC的数据从组播给两个SOC变为单播给SOC1，将INS的vlan4变更为vlan6 2.删除INS的vlan4的组播地址 2.C2-Switch1的port6 vlan4变更为vlan6，增加vlan11，取消vlan4的组播地址从port6到port10，port11的路由 | INS，C2
2022.10.14 | V2.0 | 发布 | 王敏 | 1.VIU_FR、VIU_FL、VIU_R Switch删除Lidar、FR的目的MAC地址 2.VIU_FL、VIU_FR的Swtich配置中增加了对VLAN40的特殊说明 3.C2将折叠倒换的VLAN 20,30,40从Switch6113改至5072的port2、port3、port12，并对VLAN40进行了特殊说明 | VIU、C2
2022.10.18 | V2.1 | 发布 | 王敏 | 1.增加Switch时间同步端口master、slave配置 2.VIU的OBD口配置vlan6，因调试阶段存在从OBD口访问vlan6的需求 3.Switch仅保留OBD口的自学习，其余端口关闭自学习 | VIU、C2、EDC
2022.11.11 | V2.2 | 发布 | 王敏 | 1.更改EDC-Switch的广播、组播报文转发关系 2.更改VIU_FR Switch的广播、组播报文转发关系 3.取消Switch的洪泛配置 4.勘误：C2-6113Switch的端口7加上vlan4配置 5.因外部设备调试需求，打开Switch的自学习功能 | VIU_FR、C2、EDC
2022.11.16 | V2.3 | 发布 | 王敏 | 1.增加C2单Orian的配置 | C2
2022.11.22 | V2.4 | 发布 | 王敏 | 1.增加C2-Switch对port2不带vlan tag的备注：“VIU_FR不带vlan的MAC只配置在port2，不配置在port3.” 2.取消C2单Orian-Switch-port5的vlan4配置 3.勘误：EDC-Switch的port3从100base-T1更改为1000base-T1 4.更改VIU_FL、VIU_R的广播阻断方式 5.在C2-5072Switch的port2，port3端口出向将不带vlan的数据打上默认vlan6. 6.EDC的原MAC地址用于QNX，新增Android的MAC地址，VIU、C2、EDC的switch新增Android的MAC地址配置 | C2、EDC、VIU
2022.12.12 | V2.5 | 发布 | 王敏 | 1.C2双Orian将雷达预留端口用做数据采集，新增雷达预留端口配置vlan6 2.新增C2-SOC的vlan4的单播IP地址 | C2
2022.12.21 | v2.6 | 发布 | 王敏 | 1.C2单Orian增加Lidar配置，包括switch的lidar配置、soc的vlan4配置 2.因INS有数据同时给C2-SOC1和EDC-SOC1，INS、C2-SOC、EDC-SOC增加VLAN6的组播地址 3.因DDS端口不唯一，故取消DDS的端口号，改为详见《长安数据分发服务技术规范》 4.C2单Orian的MCU地址调整从原双Orian的MCU2调整为MCU1 | C2、EDC、INS
2022.12.27 | v2.7 | 发布 | 王敏 | 1.增加C2-单Orian与Lidar接口的MAC与IP 2.增加C2-单Orian的虚拟网桥配置 3.勘误：取消C2-单Orian的port8的vlan11配置 4.C2-单Orian-Switch的FR口vlan6更改为vlan4 | C2
2023.01.09 | v2.8 | 发布 | 李泽 | 基于《SDA 杂合车domain 与Qos 匹配方案》需求： 1、增加VIU的DDS服务的组播MAC地址；组播IPv4地址；组播、广播地址端口转发关系； 2、增加C2_单Orian的DDS服务的组播MAC地址；组播IPv4地址；组播、广播地址端口转发关系； 3、增加EDC的DDS服务的组播MAC地址；组播IPv4地址；组播、广播地址端口转发关系； 4、增加TBOX的DDS服务的组播MAC地址；组播IPv4地址；组播、广播地址端口转发关系； 更改点详见标黄部分。 | VIU、C2、EDC、TBOX
2023.2.10 | v2.9 | 发布 | 王敏 | 1.INS的给EDC的定位数据路径由INS-EDC更改为INS-TBOX-EDC，修改EDC-Switch的INS组播地址的转发关系，删除EDC的INS组播地址，增加TBOX的INS组播地址 2.根据激光雷达的需求，补充激光雷达数据的端口号 3.基于《SDA 杂合车domain 与Qos 匹配方案》需求，新增C2-双Orian的DDS组播地址及组播地址端口转发关系 4.单Orian-Switch增加FR、Lidar的组播地址转发关系 5.双Orian增加INS的组播地址，双Orian-Switch增加INS组播地址的转发关系 6.INS给TBOX的组播数据，由于调试需INS接EDC-port1，故增加INS组播地址从EDC的port1转给port3的转发关系 | TBOX、EDC、Lidar、C2_双Orian、C2_单Orian
2023.02.20 | V3.0 | 发布 | 王敏 | 1、双Orian增加C2_MCU1、C2_MCU2的1:00:5E:7F:00:03组播MAC地址，对应增加239.255.0.3组播IPv4地址 2、双Orian交换机(Switch1-88Q6113)和(Switch1-88Q5072)组播、广播地址端口转发关系中修改1:00:5E:7F:00:03的组播、广播地址端口转发关系 3、单OrianE增加C2_MCU的1:00:5E:7F:00:03组播MAC地址，对应增加239.255.0.3组播IPv4地址 4、单Orian修改1:00:5E:7F:00:03的组播、广播地址端口转发关系 5、EDC的MCU增加1:00:5E:7F:00:03组播MAC地址，对应增加239.255.0.3组播IPv4地址 6、EDC组播、广播地址端口转发关系中修改1:00:5E:7F:00:03的组播、广播地址端口转发关系 7、TBOX增加1:00:5E:7F:00:03组播MAC地址，对应增加239.255.0.3组播IPv4地址 | VIUFL、VIUFR、VIUR、C2_双Orian、C2_单Orian、EDC、TBOX | 《基于DDS 通信系统设计方案》方案变更
2023.02.22 | V3.1 | 发布 | 王敏 | 1、对C2_SOC多网卡配置目的IP的静态路由 | C2_双Orian、C2_单Orin
2023.02.28 | V3.2 | 发布 | 王敏 | 1、双Oriande 6113Switch新增port15调试端口，用来采集DDS数据，新增DDS组播的端口转发关系 | C2_双Orian
2023.03.09 | V3.3 | 发布 | 王敏 | 1、单Orin新增mgbe4.0为工控机采集DDS数据端口，新增mgbe4.0的MAC及ip配置 | C2_单Orin
2023.04.24 | V3.4 | 发布 | 王敏 | 1、勘误：C2 switch的组播1:00:5E:7F:00:01和FF:FF:FF:FF:FF:FF分开写组播转发关系 2、增加INS、C2、EDC的上网DNS配置 3、vlan11的上网数据不限定具体协议，统一改为外网数据,端口号根据具体协议使用，此表不指定外网协议端口号 4、INS增加将尼玛及陀螺仪数据发给Tbox，使用单播，端口号为51002，Tbox增加接收INS数据端口号 5、C2_双OrinSwitch对INS组播地址勘误：01:00:5e:7f:06:15更改为01:00:5e:00:06:15，C2_双Orin SOC增加239.0.6.21组播地址 6、C2_双Orin与switch连接的多个端口，不管组播还是单播都更改为从6113口进出。涉及组播地址的转发关系修改，时间同步的主从口修改 7、根据DDS方案，C2内部MCU与内部SOC交互使用1:00:5E:7F:00:04组播地址，且C2 MCU不与VIU进行DDS交互，涉及更改1:00:5E:7F:00:03的组播转发关系 8、增加switch对不带vlan的数据转发备注 9、INS不涉及以太网的诊断、刷写，删除INS vlan13的信息 10、DLP大灯需临时接到Tbox口与EDC交互，增加DLP大灯的MAC、IP、端口号等信息 11、VIU_FL、VIU_FR增加gptp冗余，涉及switch增加冗余时钟域 | C2_单Orin、INS、EDC、Tbox、C2_双Orin、DLP、VIU_FL、VIU_FR | 对第10条，EDC Switch的变更此版本另出一版测试版本，主线版本不增加此条变更
2023.06.06 | V3.5 | 发布 | 王敏 | 1、INS将尼玛及陀螺仪数据从单播更给Tbox更改为组播给C2_SOC及Tbox，INS新增组播发送地址，C2_Switch、EDC_Switch新增组播地址的转发关系，C2_SOC、Tbox新增组播地址的接收。 2、VIU增加激光雷达的诊断数据转发关系 3、因INS组播给C2和Tbox的数据端口号51002已被FR数据使用，故将INS组播给C2及Tbox的端口号更改为51003 | INS、C2_单Orin、C2_双Orin、EDC、Tbox、VIU_FL、VIU_FR
2023.06.26 | V3.6 | 发布 | 王敏 | 1、为解决VIU与EDC之间出现1:00:5E:7F:00:01，及FF:FF:FF:FF:FF:FF接收多次的问题，修改C2_switch的转发配置 2、由于C2switch port2，port3入向打tag已解决不带vlan的风暴问题，故打开VIU_FR switch port3与port4的互相转发关系 3、FR不涉及以太网的诊断刷写，删除FR vlan13的信息，C2 switch连接INS、FR端口取消vlan13 4、根据诊断方案，OBD口不带vlan的数据自动打vlan13，并且OBD口、VIU_FL、C2_单Orin链路增加vlan12的配置，VIU_FL增加诊断安全认证、诊断心跳的端口号，分别为56005，56006 5、智驾需求，及拓扑变更，原Liddar2口需接工控机采集DDS数据，更改C2-Switch端口转发关系 6、INS数据225.0.6.21新增端口号51004做数据回放功能 7、INS给TBOX、C2_SOC的组播225.0.6.22需添加EDC_SOC为接收方,涉及EDC-Switch转发关系修改 8、增加VIU_FL、VIU_FR对C2地址vlan 40的配置 | VIU、C2_单Orin、EDC，FR、INS
2023.07.07 | V3.7 |  | 王敏 | 1、因增加mADC的拓扑，涉及增加mADC的配置，新增EDC的低配配置表，VIU的邻居MAC增加mADC | mADC、EDC、VIU
2023.08.21 | V3.7.1 |  | 王敏 | 1、取消VIU_FR对C2口及VIU_R口的时间同步Master配置 | VIU_FR
2023.09.11 | V3.8 |  | 王敏 | 1、时间同步取消不必要的Master端口配置，C2取消port7的gptp master的配置 2、增加C2_SOC给MCU发送功能安全数据，使用UDP单播，端口号分配51007 3、为避免客户端与服务端端口号冲突，限定客户端端口号分配范围为20000-50000；涉及Lidar将35888、35818、35889、35819更改为55888、55818、55889、55819 4、根据时间同步方案，各控制器增加向C2_SOC发送时间同步状态信息，发送报文组播地址为：1:00:5E:00:06:20；端口号为：51200 5、DLP已无以太网需求，取消DLP的相关以太网配置 6、根据诊断方案，增加VIU_FL的vlan12的ip 7、根据激光雷达配置方案，增加C2_SOC发送组播地址配置指令，Lidar增加接收组播地址配置指令 8、更改C2_Switch的1:00:5E:7F:00:03地址的转发关系 | ALL
2023.10.26 | V3.9 |  | 王敏 | 1.根据拓扑变更，EDC-switch高中配取消5G-Tbox，原5G-Tbox口增加交互灯ISD的配置，DDS组播地址取消到ISD口的转发 2.EDC_MCU无DDS需求，涉及EDC_Switch的DDS组播转发关系更改以及EDC_MCU的配置更改 3.勘误：EDC低配switch增加1:00:5E:7F:00:03地址转向mADC端口 4.增加VIU_FR switch的广播限流配置 5.增加VIU之间的双环ERPS配置，改变整车静态广播、组播阻断方式 6.量产方案车内数据规划都是带vlan的，故取消switch对不带vlan数据的转发功能 7.勘误：根据mADC没有以太网诊断刷写的需求，取消EDC低配mADC口vlan13的配置 8.新增wifi配置说明，wifi不能与车内控制器IP在同一网段 9.由于C2只涉及vlan20的ERPS，删除C2上vlan30、vlan40的相关配置信息 10.OTA部署从vlan6更改到vlan13，根据小域控需求，需要以太网的刷写部署通道，需增加mADC的vlan13配置，以及需要在EDC上switch连接mADC口增加vlan13配置 | EDC、ISD、VIU、C2
2024.1.4 | V4.0 |  | 王敏 | 1.mADC增加与EDC（Android）的时间同步，EDC连mADC端口需新增gptp master配置，同时需要EDC配置时间同步状态组播报文1:00:5E:00:06:20从VIU_FR口与Android口转到mADC口；VIU_FR涉及交换机新增将1:00:5E:00:06:20转向EDC口 2.为OTA部署从vlan6切换到vlan13，并结合后续Qci的需求，在EDC(Android)内增加分配ip地址172.16.13.80，注意：此地址仅用作OTA部署业务 3.因C2改制车采集数据的需求，需用C2 switch的预留口给外部设备进行时间同步，涉及C2 switch预留口的时间同步配置 | EDC、VIU_FR、C2
2024.3.11 | V4.1 |  | 王敏 | 1.mADC增加产线刷写端口号，56001，56002 | mADC
2024.5.23 | V4.2 |  | 王敏 | 1.EDC高配透明底盘功能增加时间同步，需高配EDC switch增加转发时间同步状态报文 2.将EDC switch使用的ip 172.16.13.102补充至配置表中 3.针对接入认证VIUFL新增IP 172.16.13.20（端口号56005） 4.针对OBD口数据阻断，取消其他端口向OBD口的组播/广播数据转发 | EDC、VIU_FL
2024.8.6 | V4.3 |  | 王敏 | 1.根据信息安全工程模式关闭调试口方案，EDC增加18105端口号打开C2、QNX、TBOX、mADC的调试功能 2.将QNX、安卓、tbox的所有端口号合并到此表统一管理，分别增加QNX、Android、tbox的端口号sheet页 3.由于以太网诊断地址规范已规定参见《SDA以太网诊断映射表》，此表删除以太网诊断地址的引用信息 4.C2信息安全版本测试涉及ZMQ通道，需保留7890~7893，7991-7993，7766，10000端口 | EDC、TBOX、C2、mADC

## 3_Overview
Sender ECU | MAC Address | IPv4 Address | Subnet Mask | VLANID | 备注
VIU_FL | CA:CA:CA:23:01:01 | 172.16.6.21 | 255.255.255.0 | 6
VIU_FL | CA:CA:CA:23:01:01 | 172.16.13.21 | 255.255.255.0 | 13
VIU_FR | CA:CA:CA:23:01:02 | 172.16.6.22 | 255.255.255.0 | 6
VIU_FR | CA:CA:CA:23:01:02 | 172.16.13.22 | 255.255.255.0 | 13
VIU_R | CA:CA:CA:23:01:03 | 172.16.6.23 | 255.255.255.0 | 6
VIU_R | CA:CA:CA:23:01:03 | 172.16.13.23 | 255.255.255.0 | 13
C2(SOC1-6113)&单Orin接switch口 | CA:CA:CA:23:02:01 | 172.16.6.26 | 255.255.255.0 | 6
C2(SOC1-6113)&单Orin接switch口 | CA:CA:CA:23:02:01 | 172.16.11.26 | 255.255.255.0 | 11
C2(SOC1-6113)&单Orin接switch口 | CA:CA:CA:23:02:01 | 172.16.13.26 | 255.255.255.0 | 13
C2(SOC1-6113)&单Orin接switch口 | CA:CA:CA:23:02:01 | 172.16.4.26 | 255.255.255.0 | 4
C2(SOC1-5072) | CA:CA:CA:23:02:0A | 172.16.6.34 | 255.255.255.0 | 6
C2(SOC1-5072) | CA:CA:CA:23:02:0A | 172.16.11.34 | 255.255.255.0 | 11
C2(SOC1-5072) | CA:CA:CA:23:02:0A | 172.16.13.34 | 255.255.255.0 | 13
C2(SOC1-5072) | CA:CA:CA:23:02:0A | 172.16.4.34 | 255.255.255.0 | 4
C2(SOC1-SOC2) | CA:CA:CA:23:02:0C | 172.16.6.36 | 255.255.255.0 | 6
单Orin接Lidar口 | CA:CA:CA:23:02:0C | 172.16.4.36 | 255.255.255.0 | 4
单Orin接Lidar口 | CA:CA:CA:23:02:0C | 172.16.13.36 | 255.255.255.0 | 13
C2(SOC2-5072) | CA:CA:CA:23:02:02 | 172.16.6.27 | 255.255.255.0 | 6
C2(SOC2-5072) | CA:CA:CA:23:02:02 | 172.16.11.27 | 255.255.255.0 | 11
C2(SOC2-5072) | CA:CA:CA:23:02:02 | 172.16.13.27 | 255.255.255.0 | 13
C2(SOC2-5072) | CA:CA:CA:23:02:02 | 172.16.4.27 | 255.255.255.0 | 4
C2(SOC2-6113) | CA:CA:CA:23:02:0B | 172.16.6.35 | 255.255.255.0 | 6
C2(SOC1-6113) | CA:CA:CA:23:02:0B | 172.16.11.35 | 255.255.255.0 | 11
C2(SOC1-6113) | CA:CA:CA:23:02:0B | 172.16.13.35 | 255.255.255.0 | 13
C2(SOC2-6113) | CA:CA:CA:23:02:0B | 172.16.4.35 | 255.255.255.0 | 4
C2(SOC2-SOC1) | CA:CA:CA:23:02:0D | 172.16.6.37 | 255.255.255.0 | 6
C2(MCU1)&单Orin MCU | CA:CA:CA:23:02:03 | 172.16.6.28 | 255.255.255.0 | 6
C2(MCU1)&单Orin MCU | CA:CA:CA:23:02:03 | 172.16.13.28 | 255.255.255.0 | 13
C2(MCU1) | CA:CA:CA:23:02:03 | 172.16.4.28 | 255.255.255.0 | 4
C2(MCU2) | CA:CA:CA:23:02:04 | 172.16.6.29 | 255.255.255.0 | 6
C2(MCU2) | CA:CA:CA:23:02:04 | 172.16.13.29 | 255.255.255.0 | 13
C2(MCU2) | CA:CA:CA:23:02:04 | 172.16.4.29 | 255.255.255.0 | 4
Lidar1 | CA:CA:CA:23:02:05 | 172.16.13.30 | 255.255.255.0 | 13
Lidar1 | CA:CA:CA:23:02:05 | 172.16.4.30 | 255.255.255.0 | 4
Lidar2 | CA:CA:CA:23:02:06 | 172.16.13.31 | 255.255.255.0 | 13
Lidar2 | CA:CA:CA:23:02:06 | 172.16.4.31 | 255.255.255.0 | 4
INS | CA:CA:CA:23:02:07 | 172.16.13.32 | 255.255.255.0 | 13
INS | CA:CA:CA:23:02:07 | 172.16.6.32 | 255.255.255.0 | 6
FR | CA:CA:CA:23:02:08 | 172.16.13.33 | 255.255.255.0 | 13
FR | CA:CA:CA:23:02:08 | 172.16.4.33 | 255.255.255.0 | 4
EDC(SOC1-QNX) | CA:CA:CA:23:03:01 | 172.16.6.51 | 255.255.255.0 | 6
EDC(SOC1-Android) | CA:CA:CA:23:03:05 | 172.16.6.50 | 255.255.255.0 | 6
EDC(SOC1-Android) | CA:CA:CA:23:03:05 | 172.16.11.50 | 255.255.255.0 | 11
EDC(SOC1-QNX) | CA:CA:CA:23:03:01 | 172.16.13.51 | 255.255.255.0 | 13
EDC(SOC1-Android) | CA:CA:CA:23:03:05 | 172.16.13.50 | 255.255.255.0 | 13
EDC(SOC2-QNX) | CA:CA:CA:23:03:02 | 172.16.6.52 | 255.255.255.0 | 6
EDC(SOC2-Android) | CA:CA:CA:23:03:02 | 172.16.6.55 | 255.255.255.0 | 6
EDC(SOC2-Android) | CA:CA:CA:23:03:02 | 172.16.11.55 | 255.255.255.0 | 11
EDC(SOC2-QNX) | CA:CA:CA:23:03:02 | 172.16.13.52 | 255.255.255.0 | 13
EDC(SOC2-Android) | CA:CA:CA:23:03:02 | 172.16.13.55 | 255.255.255.0 | 13
EDC(MCU) | CA:CA:CA:23:03:03 | 172.16.6.53 | 255.255.255.0 | 6
EDC(MCU) | CA:CA:CA:23:03:03 | 172.16.13.53 | 255.255.255.0 | 13
TBOX | CA:CA:CA:23:03:04 | 172.16.6.54 | 255.255.255.0 | 6
TBOX | CA:CA:CA:23:03:04 | 172.16.11.54 | 255.255.255.0 | 11
TBOX | CA:CA:CA:23:03:04 | 172.16.13.54 | 255.255.255.0 | 13
INS | CA:CA:CA:23:02:07 | 172.16.11.32 | 255.255.255.0 | 11
mADC | CA:CA:CA:23:05:01 | 172.16.6.25 | 255.255.255.0 | 6
mADC | CA:CA:CA:23:05:01 | 172.16.11.25 | 255.255.255.0 | 11
mADC | CA:CA:CA:23:05:01 | 172.16.13.25 | 255.255.255.0 | 13
VIU_FL | CA:CA:CA:23:01:01 | 172.16.12.21 | 255.255.255.0 | 12
ISD | CA:CA:CA:23:03:06 | 172.16.6.55 | 255.255.255.0 | 6
EDC(SOC1-Android) | CA:CA:CA:23:03:05 | 172.16.13.80 | 255.255.255.0 | 13
VIUFL | CA:CA:CA:23:01:01 | 172.16.13.20 | 255.255.255.0 | 12

## mADC
ECU Name | mADC
供应商
拓扑图
PHY 层 | 100BASE-T1 PHY MASTER-SLAVE configuration主从配置
Slave
MAC层 | 单播MAC地址 | VLANID(0表示禁用) |  | 优先级 |  | 备注
| CA:CA:CA:23:05:01 | 6 |  | 5 |  | /
|  | 13 |  | 0 |  | /
|  | 11 |  | 0 |  | /
| 组播MAC地址 | VLANID(0表示禁用) |  | 优先级 |  | 备注
| 1:00:5E:7F:00:01 | 6 |  | 5 |  | /
| 1:00:5E:7F:00:03 | 6 |  | 5 |  | 与MCU交互
| 1:00:5E:7F:00:02 | 6 |  | 5 |  | 与SOC交互
| 1:00:5E:00:06:20 | 6 |  | 5 |  | 时间同步状态
IP层 | 单播IPv4地址 | VLANID(0表示禁用) |  | 默认网关&DNS |  | 子网掩码
| 172.16.6.25 | 6 |  | / |  | 255.255.255.0
| 172.16.13.25 | 13 |  | / |  | 255.255.255.0
| 172.16.11.25 | 11 |  | 172.16.11.54 |  | 255.255.255.0
| 组播IPv4地址 | VLANID(0表示禁用) |  | 组播MAC |  | 子网掩码
| 239.255.0.1 | 6 |  | 1:00:5E:7F:00:01 |  | 255.255.255.0
| 239.255.0.3 | 6 |  | 1:00:5E:7F:00:03 |  | 255.255.255.0
| 239.255.0.2 | 6 |  | 1:00:5E:7F:00:02 |  | 255.255.255.0
| 225.0.6.32 | 6 |  | 1:00:5E:00:06:20 |  | 255.255.255.0
TSN | 协议 | 是否启用 |  | 参考文档 |  | 备注
| AS | 启用 |  | 《以太网TSN gptp规范》
| Qbv | /
| CB | /
| Qci | /
DDS | 协议 | 是否启用 |  | 参考文档
| DDS | 启用
应用层 | 名称 | 发送方 | 发送端口 | 接收方 | 接收端口 | 协议 | VLANID | 优先级
| DDS发现 | / | Any | / | 详见《长安数据分发服务技术规范》 | DDS | 6 | 5
| DDS服务 | / | Any | / | 详见《长安数据分发服务技术规范》 | DDS | 6 | 5
| OTA升级包部署 | EDC | Any | mADC | 13402 | TCP | 6 | 5
| 以太网刷写 | EDC | Any | mADC | 13400 | TCP | 13 | 0
| 外网（离线地图下载、OTA下载、文件类数据传输） | / | Any | / | / | 外网数据 | 11 | 0
| 时间同步状态 | EDC(QNX) | Any | mADC | 51200 | UDP（自定义协议） | 6 | 5
| 产线刷写 | submaster | Any | mADC | 56001、56002 | TCP | 13 | 0
| 工程模式关闭调试口 | C2/EDC_QNX/TBOX/mADC | Any | EDC_Android | 18105 | TCP | 13 | 0