## 背景
规范要求具有switch芯片，C2L无；与王步洲沟通后，要求具备防火墙

## 版本
版本 | 修改时间 | 描述 | 修改人
V1.0 |  | 初版 | 郭诺
V1.1 |  | 增加edc_agent 443端口规则 | 郭诺
V1.2 |  | 1、增加ADR MQTT上云规则 2、增加edc_agent MQTT上智云规则 | 郭诺
V1.3 |  | 端口8884重复，调整其中一个为8883 | 郭诺
V1.4 |  | 1、edc_agent泊车规则增加IP地址 2、"目的ip（172.16.2.25）+ 协议类型（tcp）+ 目的端口（51001）"规则内容不变，从ADR挪到edc_agent | 郭诺
V1.5 |  | 新增调试规则 | 郭诺
V1.6 |  | 删除ARP规则中USB接口"192.168.2.10、192.168.3.10"对应的MAC地址 | 郭诺
V1.7 |  | 增加ARP规则中"192.168.2.10"对应的MAC地址 | 郭诺
V1.8 |  | 修改edc_agent远程泊车业务规则 | 郭诺
V1.9 |  | 增加DNS解析相关的VLAN10 配置，蓝色背景部分未本次新增 | 郭诺
V1.9.1 |  | ADR增加 一个端口8863 | 郭诺
V2.0 |  | C318复用防火墙白名单配置，相比V1.9.1无新增规则 C318有RMA功能 | 郭诺
V2.1 |  | C928-G 复用防火墙白名单配置，相比V1.9.1无新增规则 C928-G 无RMA功能（保留RMA白名单表项） | 郭诺
V2.2 |  | J90K复用防火墙白名单配置，相比V1.9.1无新增规则 J90K有RMA功能 | 郭诺
V2.3 |  | C518、C281MCA2复用防火墙白名单配置，相比V1.9.1无新增规则 | 郭诺

## 规则
车型 | 业务 | 规则 | [6 empty] | 备注
J90A C857 C318 C928-G J90K |  | 目的MAC | 源IP | 目的IP | 源端口 | 目的端口 | 协议类型 | ARP域
| ARP | 00:00:00:00:00:00 |  | 172.16.2.25 |  |  |  | opcode(请求) + 硬件类型（1）+ 协议类型（0x800）
|  | 00:00:00:00:00:00 |  | 172.16.4.25 |  |  |  | opcode(请求) + 硬件类型（1）+ 协议类型（0x800）
|  | 00:00:00:00:00:00 |  | 172.16.6.25 |  |  |  | opcode(请求) + 硬件类型（1）+ 协议类型（0x800）
|  | 00:00:00:00:00:00 |  | 172.16.8.25 |  |  |  | opcode(请求) + 硬件类型（1）+ 协议类型（0x800）
|  | 00:00:00:00:00:00 |  | 172.16.10.25 |  |  |  | opcode(请求) + 硬件类型（1）+ 协议类型（0x800）
|  | CA:CA:CA:23:05:01 |  | 172.16.2.25 |  |  |  | opcode(应答) + 硬件类型（1）+ 协议类型（0x800）
|  | CA:CA:CA:23:05:01 |  | 172.16.4.25 |  |  |  | opcode(应答) + 硬件类型（1）+ 协议类型（0x800）
|  | CA:CA:CA:23:05:01 |  | 172.16.6.25 |  |  |  | opcode(应答) + 硬件类型（1）+ 协议类型（0x800）
|  | CA:CA:CA:23:05:01 |  | 172.16.8.25 |  |  |  | opcode(应答) + 硬件类型（1）+ 协议类型（0x800）
|  | CA:CA:CA:23:05:01 |  | 172.16.10.25 |  |  |  | opcode(应答) + 硬件类型（1）+ 协议类型（0x800）
|  | 00:00:00:00:00:00 |  | 192.168.2.10 |  |  |  | opcode(请求) + 硬件类型（1）+ 协议类型（0x800） | 量产稳定后删除
|  | CA:CA:CA:23:05:01 |  | 192.168.2.10 |  |  |  | opcode(应答) + 硬件类型（1）+ 协议类型（0x800）
|  |  |  | 192.168.3.10 |  |  |  | opcode(请求) + 硬件类型（1）+ 协议类型（0x800） | 量产稳定后删除（目的MAC未固定，因为USB网卡每次启动MAC地址都不同）
|  |  |  | 192.168.3.10 |  |  |  | opcode(应答) + 硬件类型（1）+ 协议类型（0x800）
| ICMP |  |  | 172.16.2.25 |  |  | ICMP
|  |  |  | 172.16.4.25 |  |  | ICMP
|  |  |  | 172.16.6.25 |  |  | ICMP
|  |  |  | 172.16.8.25 |  |  | ICMP
|  |  |  | 172.16.10.25 |  |  | ICMP
|  |  |  | 127.0.0.1 |  |  | ICMP
|  |  |  | 192.168.2.10 |  |  | ICMP |  | 量产稳定后删除
|  |  |  | 192.168.3.10 |  |  | ICMP |  | 量产稳定后删除
| DNS |  |  | 172.16.8.25 | 53 |  | UDP
|  |  |  | 172.16.10.25 | 53 |  | UDP
| ADR |  |  | 172.16.8.25 | 80 |  | TCP
|  |  |  | 172.16.8.25 | 443 |  | TCP
|  |  |  | 172.16.8.25 | 8863 |  | TCP |  | ADR上星环（科技云），需要新增8863
|  |  |  | 172.16.8.25 | 8873 |  | TCP |  | MQTT规则，根据信息安全大群/梁红梅梳理 | =DISPIMG("ID_8D4C9BE2155E458B94944243F75C44C3",1)
| edc_agent |  |  | 172.16.4.25 |  | 80 | TCP |  | HTTPS与车机传输标定文件
|  |  |  | 172.16.4.25 |  | 443 | TCP
[5 empty] | 8884 |  | TCP |  | 1、远程泊车RMA 2、J90A项目特有，C857没有 | =DISPIMG("ID_8B2C7A3F3C1949B7A3867C1CE48191AE",1)
[5 empty] | 8813 |  | TCP
[5 empty] | 9884 |  | TCP
[5 empty] | 8811 |  | TCP
[5 empty] | 8815 |  | TCP
|  |  |  | 172.16.4.25 |  | 51002 | UDP |  | 域间传输
|  |  |  | 172.16.2.25 |  | 51001 | TCP |  | 1、token是临时方案，由C2L向CDC获取token，量产方案是edc_agent直接向云端获取 2、参数IP（172.16.2.25）/端口（51001）在以太网配置规范中有定义 3、规则暂时保留
| OTA |  |  | 172.16.6.25 |  | 13402 | TCP
| ADB |  |  |  |  | 5037 | TCP
| 本地通信 |  | 127.0.0.1 | 127.0.0.1 |  |  | TCP
|  |  | 127.0.0.1 | 127.0.0.1 |  |  | UDP
| SSH |  |  |  |  | 22 | TCP |  | 量产稳定后删除
| USB虚拟以太网 |  |  | 192.168.3.10 |  |  |  |  | 量产稳定后删除
| 数据回灌 |  |  | 192.168.2.10 |  | 6680 | TCP |  | 量产稳定后删除
|  |  |  | 192.168.2.10 |  | 1933 | TCP
|  |  |  | 192.168.2.10 |  | 1111 | TCP

## 备注
1、防火墙白名单只关注input方向 2、192.168.2.10、192.168.3.10、ssh量产3月后关闭 3、192.168.2.10是地平线包中自带，使用的是J3 Eth接口 4、192.168.3.10是USB虚拟网卡接口